## 扉页
工程报建号：
28号楼7层PICU装饰装修改造项目工程
工 程 量 清 单
招 标 人： | 上海交通大学医学院附属新华医院 | 工程造价咨询人招标代理机构： | 上海沪港建设咨询有限公司
| （单位盖章） |  | (单位盖章)
法定代表人 或其授权人： | 彭靓 | 法定代表人 或其授权人： | 郭康玺
| (签字或盖章) |  | (签字或盖章)
编 制 人： | 张文海 | 复 核 人： | 梁娟
| (造价人员签字盖专用章) |  | (造价工程师签字盖专用章)
编 制 时 间： | 2023-11-06 | 复 核 时 间：

## 安全文明施工清单与计价明细表
安全文明施工清单与计价明细表
工程名称：28号楼7层PICU装饰装修改造项目 |  |  |  |  | 标段：C01 |  | 第 1 页 共 3 页
序号 | 项 目 编 码 | 名 称 | 计量 单位 | 项 目 名 称 |  | 工程内容及包含范围 |  | 金 额（元）
1.1.1 | 011707001001 | 环境保护 | 项 | 粉尘控制
1.1.2 | 011707001002 |  |  | 噪音控制
1.1.3 | 011707001003 |  |  | 有毒有害气味控制
1.1.4 | 011707001004 | 文明施工 | 项 | 安全警示标志牌
1.1.5 | 011707001005 |  |  | 现场围挡
1.1.6 | 011707001006 |  |  | 各类图板
1.1.7 | 011707001007 |  |  | 企业标志
1.1.8 | 011707001008 |  |  | 场容场貌
1.1.9 | 011707001009 |  |  | 材料堆放
1.1.10 | 011707001010 |  |  | 现场防火
1.1.11 | 011707001011 |  |  | 垃圾清运
1.1.12 | 011707001012 | 临时设施 | 项 | 现场办公设施
1.1.13 | 011707001013 |  |  | 现场宿舍设施
1.1.14 | 011707001014 |  |  | 现场食堂生活设施
1.1.15 | 011707001015 |  |  | 现场厕所、浴室、开水房等设施
1.1.16 | 011707001016 |  |  | 水泥仓库
1.1.17 | 011707001017 |  |  | 木工棚、钢筋棚
增值税
安全文明施工清单与计价明细表
工程名称：28号楼7层PICU装饰装修改造项目 |  |  |  |  | 标段：C01 |  | 第 2 页 共 3 页
序号 | 项 目 编 码 | 名 称 | 计量 单位 | 项 目 名 称 |  | 工程内容及包含范围 |  | 金 额（元）
1.1.18 | 011707001018 |  |  | 其他库房
1.1.19 | 011707001019 |  |  | 配电线路
1.1.20 | 011707001020 |  |  | 配电箱开关箱
1.1.21 | 011707001021 |  |  | 接地保护装置
1.1.22 | 011707001022 |  |  | 供水管线
1.1.23 | 011707001023 |  |  | 排水管线
1.1.24 | 011707001024 |  |  | 沉淀池
1.1.25 | 011707001025 |  |  | 临时道路
1.1.26 | 011707001026 |  |  | 硬地坪
1.1.27 | 011707001027 | 安全施工 | 项 | 楼板、屋面、阳台等临时防护
1.1.28 | 011707001028 |  |  | 通道口防护
1.1.29 | 011707001029 |  |  | 预留洞口防护
1.1.30 | 011707001030 |  |  | 电梯井口防护
1.1.31 | 011707001031 |  |  | 楼梯边防护
1.1.32 | 011707001032 |  |  | 垂直方向交叉作业防护
1.1.33 | 011707001033 |  |  | 高空作业防护
1.1.34 | 011707001034 |  |  | 操作平台交叉作业
1.1.35 | 011707001035 |  |  | 作业人员具备必要的安全帽、安全带等安全防护用
增值税
安全文明施工清单与计价明细表
工程名称：28号楼7层PICU装饰装修改造项目 |  |  |  |  | 标段：C01 |  | 第 3 页 共 3 页
序号 | 项 目 编 码 | 名 称 | 计量 单位 | 项 目 名 称 |  | 工程内容及包含范围 |  | 金 额（元）
品
合 计
增值税

## 其他措施项目清单与计价表
其他措施项目清单与计价表
工程名称：28号楼7层PICU装饰装修改造项目 |  |  |  | 标段：C01 | 第 1 页 共 1 页
序号 | 项目编码 | 项目名称 | 工作内容、说明及包含范围 |  |  | 金 额(元)
1 | 011707002 | 夜间施工
2 | 011707003 | 非夜间施工照明
3 | 011707004 | 二次搬运
4 | 011707005 | 冬雨季施工
5 | 011707006 | 地上、地下设施、建筑物的临时保护设施
6 | 011707007 | 已完工程及设备保护
7 |  | 拆除及垃圾外运
合 计
注：投标报价根据拟建工程实际情况报价。 |  |  |  |  | 增值税

## 增值税项目清单计价表
增值税项目清单计价表
工程名称：28号楼7层PICU装饰装修改造项目 |  |  | 标段：C01 | 第 1 页 共 1 页
序号 | 项 目 名 称 | 计 算 基 础 |  | 费率(%) | 金 额(元)
1 | 增值税 | 措施项目清单费用+其他项目合计 |  | 9
合 计
增值税

## 分部分项工程项目清单与计价表【建筑装饰工程】
分部分项工程项目清单与计价表
工程名称：28号楼7层PICU装饰装修改造项目\单项工程\建筑装饰工程 | [6 empty] | 标段：C01 |  | 第 1 页 共 3 页
序号 | 项目编码 | 项目名称 | 项目特征描述 | 工程内容 | 计量 单位 | 工程量 | 金 额(元) |  |  |  |  | 备注
[7 empty] | 综合单价 | 合 价 |  | 其 中
[10 empty] | 人工费 | 材料及工程设备暂估价
建筑装饰工程
1 | 011210006001 | 轻钢龙骨隔墙 | 1.骨架、边框材料种类、规格:轻钢龙骨 2.隔板材料品种、规格、颜色:内含隔音棉，基层为纸面石膏板，面层为白色医疗板 | 1.骨架及边框安装 2.隔板安装 3.嵌缝、塞口 | m2 | 41.41
2 | 011103001002 | 同质透芯PVC卷材地板 | 1.粘结层厚度、材料种类:3mm厚自流平 2.面层材料品种、规格、颜色:2mm厚同质透芯PVC卷材地板 | 1.基层清理 2.面层铺贴 3.压缝条装钉 4.材料运输 | m2 | 49.91
3 | 011105006002 | 金属踢脚线 | 1.踢脚线高度:90mm 2.基层材料种类、规格:详见招标图纸及施工规范 3.面层材料品种、规格、颜色:不锈钢 | 1.基层清理 2.基层铺贴 3.面层铺贴 4.材料运输 | m2 | 6.73
本页小计
注：招标人需以书面形式打印综合单价分析表的，请在备注栏内打√。 | [8 empty] | 增值税
分部分项工程项目清单与计价表
工程名称：28号楼7层PICU装饰装修改造项目\单项工程\建筑装饰工程 | [6 empty] | 标段：C01 |  | 第 2 页 共 3 页
序号 | 项目编码 | 项目名称 | 项目特征描述 | 工程内容 | 计量 单位 | 工程量 | 金 额(元) |  |  |  |  | 备注
[7 empty] | 综合单价 | 合 价 |  | 其 中
[10 empty] | 人工费 | 材料及工程设备暂估价
4 | 011302001002 | 铝扣板吊顶 | 1.龙骨材料种类、规格、中距:轻钢龙骨 2.面层材料品种、规格:铝扣板 3.压条材料种类、规格:详见招标图纸及施工规范 4.嵌缝材料种类:详见招标图纸及施工规范 | 1.基层清理、吊杆安装 2.龙骨安装 3.基层板铺贴 4.面层铺贴 5.嵌缝 6.刷防护材料 | m2 | 49.91
5 | 01B001 | 墙体开门洞及修补 | 1.项目描述:墙体新开门洞，及墙体及饰面修补（含设计及相关规范要求中的所有费用） | 1. | 个 | 3
6 | 01B002 | 原有门洞扩大及修补 | 1.项目描述:门洞扩大至1300*2250mm，及墙体及饰面修补（含设计及相关规范要求中的所有费用） | 1. | 个 | 1
本页小计
注：招标人需以书面形式打印综合单价分析表的，请在备注栏内打√。 | [8 empty] | 增值税
分部分项工程项目清单与计价表
工程名称：28号楼7层PICU装饰装修改造项目\单项工程\建筑装饰工程 | [6 empty] | 标段：C01 |  | 第 3 页 共 3 页
序号 | 项目编码 | 项目名称 | 项目特征描述 | 工程内容 | 计量 单位 | 工程量 | 金 额(元) |  |  |  |  | 备注
[7 empty] | 综合单价 | 合 价 |  | 其 中
[10 empty] | 人工费 | 材料及工程设备暂估价
7 | 010805001001 | 电动移门 | 1.门代号及洞口尺寸:1050*2300mm，1300*2300mm 2.门框、扇材质:不锈钢（含门头） 3.启动装置的品种、规格:详见招标图纸及施工规范 4.电子配件品种、规格:详见招标图纸及施工规范 | 1.门安装 2.启动装置、五金、电子配件安装 | m2 | 7.82
8 | 010801001001 | 木质套装门 | 1.门代号及洞口尺寸:成品套装门，门尺寸：1000*2250（含门套，门锁、门吸等五金） | 1.门安装 2.玻璃安装 3.五金安装 | 樘 | 1
9 | 01B003 | 矮柜 | 1.描述:防火板定制矮柜，定制石英石台面（含五金） | 1. | m | 1.75
10 | 01B004 | 矮柜 | 1.描述:防火板定制矮柜，定制石英石台面（含五金） | 1. | m | 2
分部小计
本页小计
合 计
注：招标人需以书面形式打印综合单价分析表的，请在备注栏内打√。 | [8 empty] | 增值税

## 增值税项目清单计价表【建筑装饰工程】
增值税项目清单计价表
工程名称：28号楼7层PICU装饰装修改造项目\单项工程\建筑装饰工程 |  |  | 标段：C01 | 第 1 页 共 1 页
序号 | 项 目 名 称 | 计 算 基 础 |  | 费率(%) | 金 额(元)
1 | 增值税 | 分部分项合计+措施项目合计+其他项目合计 |  | 9
合 计
增值税

## 分部分项工程项目清单与计价表【安装工程】
分部分项工程项目清单与计价表
工程名称：28号楼7层PICU装饰装修改造项目\单项工程\安装工程 | [6 empty] | 标段：C01 |  | 第 1 页 共 13 页
序号 | 项目编码 | 项目名称 | 项目特征描述 | 工程内容 | 计量 单位 | 工程量 | 金 额(元) |  |  |  |  | 备注
[7 empty] | 综合单价 | 合 价 |  | 其 中
[10 empty] | 人工费 | 材料及工程设备暂估价
安装工程
1 | 030404017001 | 配电箱 | 1.名称:配电箱 2.型号:按设计要求及施工规范 3.规格:按设计要求及施工规范 4.基础形式、材质、规格:按设计要求及施工规范 5.接线端子材质、规格:按设计要求及施工规范 6.端子板外部接线材质、规格:按设计要求及施工规范 7.安装方式:按设计要求及施工规范 | 1.本体安装 2.基础型钢制作、安装 3.焊、压接线端子 4.补刷（喷)油漆 5.接地 | 台 | 1
2 | 030412005001 | LED反光灯盘 | 1.名称:LED反光灯盘 2.型号:27W 3.规格:600*600mm 4.安装形式:吸顶 | 1.本体安装 2.灯具附件安装 | 套 | 18
本页小计
注：招标人需以书面形式打印综合单价分析表的，请在备注栏内打√。 | [8 empty] | 增值税
分部分项工程项目清单与计价表
工程名称：28号楼7层PICU装饰装修改造项目\单项工程\安装工程 | [6 empty] | 标段：C01 |  | 第 2 页 共 13 页
序号 | 项目编码 | 项目名称 | 项目特征描述 | 工程内容 | 计量 单位 | 工程量 | 金 额(元) |  |  |  |  | 备注
[7 empty] | 综合单价 | 合 价 |  | 其 中
[10 empty] | 人工费 | 材料及工程设备暂估价
3 | 030412001001 | 安全出口灯 | 1.名称:安全出口灯 2.型号:按设计要求及施工规范 3.规格:按设计要求及施工规范 4.类型:综合考虑 5.其他说明:完成工作所需的一切内容，详见图纸、招标文件相关条款、政府规范要求、相关图集、国家及地方标准；并满足相关验收标准 | 1.本体安装 2.灯具附件安装 3.金属软管及灯头盒安装 | 套 | 1
本页小计
注：招标人需以书面形式打印综合单价分析表的，请在备注栏内打√。 | [8 empty] | 增值税
分部分项工程项目清单与计价表
工程名称：28号楼7层PICU装饰装修改造项目\单项工程\安装工程 | [6 empty] | 标段：C01 |  | 第 3 页 共 13 页
序号 | 项目编码 | 项目名称 | 项目特征描述 | 工程内容 | 计量 单位 | 工程量 | 金 额(元) |  |  |  |  | 备注
[7 empty] | 综合单价 | 合 价 |  | 其 中
[10 empty] | 人工费 | 材料及工程设备暂估价
4 | 030412001002 | 应急照明灯 | 1.名称:应急照明灯 2.型号:按设计要求及施工规范 3.规格:按设计要求及施工规范 4.类型:按设计要求及施工规范 5.其他说明:完成工作所需的一切内容，详见图纸、招标文件相关条款、政府规范要求、相关图集、国家及地方标准；并满足相关验收标准 | 1.本体安装 2.灯具附件安装 3.金属软管及灯头盒安装 | 套 | 4
本页小计
注：招标人需以书面形式打印综合单价分析表的，请在备注栏内打√。 | [8 empty] | 增值税
分部分项工程项目清单与计价表
工程名称：28号楼7层PICU装饰装修改造项目\单项工程\安装工程 | [6 empty] | 标段：C01 |  | 第 4 页 共 13 页
序号 | 项目编码 | 项目名称 | 项目特征描述 | 工程内容 | 计量 单位 | 工程量 | 金 额(元) |  |  |  |  | 备注
[7 empty] | 综合单价 | 合 价 |  | 其 中
[10 empty] | 人工费 | 材料及工程设备暂估价
5 | 030412001003 | 方向标志灯 | 1.名称:方向标志灯 2.型号:按设计要求及施工规范 3.规格:按设计要求及施工规范 4.类型:综合考虑 5.其他说明:完成工作所需的一切内容，详见图纸、招标文件相关条款、政府规范要求、相关图集、国家及地方标准；并满足相关验收标准 | 1.本体安装 2.灯具附件安装 3.金属软管及灯头盒安装 | 套 | 2
6 | 030507007001 | 门禁面板 | 1.名称:门禁面板 2.类别:按设计要求及施工规范 3.规格:按设计要求及施工规范 | 1.本体安装 2.单体调试 | 个 | 3
7 | 030404034001 | 单联单控开关 | 1.名称:单联单控开关 2.底盒:标准H86型 3.规格:详见设计 4.安装方式:距地 1.3m暗装 | 1.本体安装 2.接线 3.底盒安装 | 个 | 10
本页小计
注：招标人需以书面形式打印综合单价分析表的，请在备注栏内打√。 | [8 empty] | 增值税
分部分项工程项目清单与计价表
工程名称：28号楼7层PICU装饰装修改造项目\单项工程\安装工程 | [6 empty] | 标段：C01 |  | 第 5 页 共 13 页
序号 | 项目编码 | 项目名称 | 项目特征描述 | 工程内容 | 计量 单位 | 工程量 | 金 额(元) |  |  |  |  | 备注
[7 empty] | 综合单价 | 合 价 |  | 其 中
[10 empty] | 人工费 | 材料及工程设备暂估价
8 | 030404034002 | 双联单控开关 | 1.名称:双联单控开关 2.规格:详见设计 3.安装方式:距地 1.3m暗装 4.底盒:标准H86型 | 1.本体安装 2.接线 3.底盒安装 | 个 | 3
9 | 030404035001 | 二三级插座 | 1.名称:二三级插座 | 1.本体安装 2.接线 | 个 | 21
10 | 030404035002 | 网络插座 | 1.名称:二三级插座 | 1.本体安装 2.接线 | 个 | 5
11 | 030411004004 | BYJ-2.5mm2 | 1.名称:配线 2.配线形式:管内穿线 3.型号:WDZC-BYJ 4.规格:2.5mm2 5.配线部位:综合考虑 6.其他说明:完成工作所需的一切内容，详见图纸、招标文件相关条款、政府规范要求、相关图集、国家及地方标准；并满足相关验收标准 | 1.配线 2.钢索架设（拉紧装置安装） 3.支持体（夹板、绝缘子、槽板等)安装 | m | 500
本页小计
注：招标人需以书面形式打印综合单价分析表的，请在备注栏内打√。 | [8 empty] | 增值税
分部分项工程项目清单与计价表
工程名称：28号楼7层PICU装饰装修改造项目\单项工程\安装工程 | [6 empty] | 标段：C01 |  | 第 6 页 共 13 页
序号 | 项目编码 | 项目名称 | 项目特征描述 | 工程内容 | 计量 单位 | 工程量 | 金 额(元) |  |  |  |  | 备注
[7 empty] | 综合单价 | 合 价 |  | 其 中
[10 empty] | 人工费 | 材料及工程设备暂估价
12 | 030411004002 | N-BYJ-2.5mm2 | 1.名称:配线 2.配线形式:管内穿线 3.型号:WDZCN-BYJ 4.规格:2.5mm2 5.配线部位:综合考虑 6.其他说明:完成工作所需的一切内容，详见图纸、招标文件相关条款、政府规范要求、相关图集、国家及地方标准；并满足相关验收标准 | 1.配线 2.钢索架设（拉紧装置安装） 3.支持体（夹板、绝缘子、槽板等)安装 | m | 500
本页小计
注：招标人需以书面形式打印综合单价分析表的，请在备注栏内打√。 | [8 empty] | 增值税
分部分项工程项目清单与计价表
工程名称：28号楼7层PICU装饰装修改造项目\单项工程\安装工程 | [6 empty] | 标段：C01 |  | 第 7 页 共 13 页
序号 | 项目编码 | 项目名称 | 项目特征描述 | 工程内容 | 计量 单位 | 工程量 | 金 额(元) |  |  |  |  | 备注
[7 empty] | 综合单价 | 合 价 |  | 其 中
[10 empty] | 人工费 | 材料及工程设备暂估价
13 | 030411001002 | JDG20 | 1.名称:配管 2.材质:钢管 3.规格:20 4.配置形式:暗配 5.接地要求:满足设计及相关规范要求 6.钢索材质、规格:按设计要求及施工规范 7.其他说明:完成工作所需的一切内容，详见图纸、招标文件相关条款、政府规范要求、相关图集、国家及地方标准；并满足相关验收标准 | 1.电线管路敷设 2.预留沟槽 3.接地 4.砖墙开沟槽 5.过路盒安装 | m | 500
14 | 030502005001 | 六类网线 | 1.名称:六类网线 2.敷设方式:穿管敷设 | 1.敷设 2.标记 3.卡接 | m | 200
本页小计
注：招标人需以书面形式打印综合单价分析表的，请在备注栏内打√。 | [8 empty] | 增值税
分部分项工程项目清单与计价表
工程名称：28号楼7层PICU装饰装修改造项目\单项工程\安装工程 | [6 empty] | 标段：C01 |  | 第 8 页 共 13 页
序号 | 项目编码 | 项目名称 | 项目特征描述 | 工程内容 | 计量 单位 | 工程量 | 金 额(元) |  |  |  |  | 备注
[7 empty] | 综合单价 | 合 价 |  | 其 中
[10 empty] | 人工费 | 材料及工程设备暂估价
15 | 030411001004 | PVC电线管DN20 | 1.名称:电线管 2.材质:PVC 3.规格:DN20mm 4.配置形式:暗配 5.接地要求:详见招标图纸，满足设计及规范要求。 6.开槽:包含砖墙开沟槽并粉平费用 7.其他:详见招标图纸，满足设计及规范要求。 | 1.电线管路敷设 2.接地 3.砖墙开沟槽并粉平 | m | 200
16 | 030411006001 | 接线盒 |  | 1.本体安装 | 个 | 50
分部小计
医用气体
本页小计
注：招标人需以书面形式打印综合单价分析表的，请在备注栏内打√。 | [8 empty] | 增值税
分部分项工程项目清单与计价表
工程名称：28号楼7层PICU装饰装修改造项目\单项工程\安装工程 | [6 empty] | 标段：C01 |  | 第 9 页 共 13 页
序号 | 项目编码 | 项目名称 | 项目特征描述 | 工程内容 | 计量 单位 | 工程量 | 金 额(元) |  |  |  |  | 备注
[7 empty] | 综合单价 | 合 价 |  | 其 中
[10 empty] | 人工费 | 材料及工程设备暂估价
17 | 031008013002 | 医疗设备带（含设备安装） | 1.材质:医疗设备带 2.规格:设备带配置二个氧气终端;二个吸引终端;二个空气终端;六个五孔电源插座;一个网络接口;一个床头灯;一个电源开关 3.其他说明:完成工作所需的一切内容，详见图纸、招标文件相关条款、政府规范要求、相关图集、国家及地方标准；并满足相关验收标准 | 1.安装 2.调试 | 套 | 3
18 | 030507002002 | 无线呼叫主机 | 1.名称:无线呼叫主机 2.其他:详见图纸说明及相关技术规范 | 1.本体安装 2.单体调试 | 套 | 1
本页小计
注：招标人需以书面形式打印综合单价分析表的，请在备注栏内打√。 | [8 empty] | 增值税
分部分项工程项目清单与计价表
工程名称：28号楼7层PICU装饰装修改造项目\单项工程\安装工程 | [6 empty] | 标段：C01 |  | 第 10 页 共 13 页
序号 | 项目编码 | 项目名称 | 项目特征描述 | 工程内容 | 计量 单位 | 工程量 | 金 额(元) |  |  |  |  | 备注
[7 empty] | 综合单价 | 合 价 |  | 其 中
[10 empty] | 人工费 | 材料及工程设备暂估价
19 | 030801014002 | 紫铜管D15×1 | 1.材质:紫铜管 2.规格:管道外径15mm 3.连接方式:银钎焊接；钎料符合《铜基钎料》GB/T6418和《银钎料》GB/T 10046的有关规定 4.管件:含三通、弯头等各类管件费用 5.压力试验与吹扫设计要求:气压、泄漏性试验及无油空气吹扫 6.支架:含支架制作、安装费用及支架刷油费用 7.脱脂设计要求:按照HG20202-2014《脱脂工程施工及验收规范》进行脱脂处理 8.其他:详见图纸说明及相关技术规范 | 1.安装 2.压力试验 3.泄漏试验 4.吹扫 5.脱脂 6.支吊架制作安装及刷油 7.管道标识 8.接地 | m | 97
本页小计
注：招标人需以书面形式打印综合单价分析表的，请在备注栏内打√。 | [8 empty] | 增值税
分部分项工程项目清单与计价表
工程名称：28号楼7层PICU装饰装修改造项目\单项工程\安装工程 | [6 empty] | 标段：C01 |  | 第 11 页 共 13 页
序号 | 项目编码 | 项目名称 | 项目特征描述 | 工程内容 | 计量 单位 | 工程量 | 金 额(元) |  |  |  |  | 备注
[7 empty] | 综合单价 | 合 价 |  | 其 中
[10 empty] | 人工费 | 材料及工程设备暂估价
20 | 030801014003 | 紫铜管D12×1 | 1.材质:紫铜管 2.规格:管道外径12mm 3.连接方式:银钎焊接；钎料符合《铜基钎料》GB/T6418和《银钎料》GB/T 10046的有关规定 4.管件:含三通、弯头等各类管件费用 5.压力试验与吹扫设计要求:气压、泄漏性试验及无油空气吹扫 6.支架:含支架制作、安装费用及支架刷油费用 7.脱脂设计要求:按照HG20202-2014《脱脂工程施工及验收规范》进行脱脂处理 8.其他:详见图纸说明及相关技术规范 | 1.安装 2.压力试验 3.泄漏试验 4.吹扫 5.脱脂 6.支吊架制作安装及刷油 7.管道标识 8.接地 | m | 197.4
本页小计
注：招标人需以书面形式打印综合单价分析表的，请在备注栏内打√。 | [8 empty] | 增值税
分部分项工程项目清单与计价表
工程名称：28号楼7层PICU装饰装修改造项目\单项工程\安装工程 | [6 empty] | 标段：C01 |  | 第 12 页 共 13 页
序号 | 项目编码 | 项目名称 | 项目特征描述 | 工程内容 | 计量 单位 | 工程量 | 金 额(元) |  |  |  |  | 备注
[7 empty] | 综合单价 | 合 价 |  | 其 中
[10 empty] | 人工费 | 材料及工程设备暂估价
21 | 030801014001 | 紫铜管D10×1 | 1.材质:紫铜管 2.规格:管道外径10mm 3.连接方式:银钎焊接；钎料符合《铜基钎料》GB/T6418和《银钎料》GB/T 10046的有关规定 4.管件:含三通、弯头等各类管件费用 5.压力试验与吹扫设计要求:气压、泄漏性试验及无油空气吹扫 6.支架:含支架制作、安装费用及支架刷油费用 7.脱脂设计要求:按照HG20202-2014《脱脂工程施工及验收规范》进行脱脂处理 8.其他:详见图纸说明及相关技术规范 | 1.安装 2.压力试验 3.泄漏试验 4.吹扫 5.脱脂 6.支吊架制作安装及刷油 7.管道标识 8.接地 | m | 30
22 | 03B002 | 医疗设备带电源及网线配管配线 |  |  | 项 | 1
本页小计
注：招标人需以书面形式打印综合单价分析表的，请在备注栏内打√。 | [8 empty] | 增值税
分部分项工程项目清单与计价表
工程名称：28号楼7层PICU装饰装修改造项目\单项工程\安装工程 | [6 empty] | 标段：C01 |  | 第 13 页 共 13 页
序号 | 项目编码 | 项目名称 | 项目特征描述 | 工程内容 | 计量 单位 | 工程量 | 金 额(元) |  |  |  |  | 备注
[7 empty] | 综合单价 | 合 价 |  | 其 中
[10 empty] | 人工费 | 材料及工程设备暂估价
23 | 011302001004 | 铝扣板吊顶拆除及恢复 | 1.龙骨材料种类、规格、中距:轻钢龙骨 2.面层材料品种、规格:铝扣板 3.压条材料种类、规格:详见招标图纸及施工规范 4.嵌缝材料种类:详见招标图纸及施工规范 | 1.基层清理、吊杆安装 2.龙骨安装 3.基层板铺贴 4.面层铺贴 5.嵌缝 6.刷防护材料 | m2 | 185
分部小计
本页小计
合 计
注：招标人需以书面形式打印综合单价分析表的，请在备注栏内打√。 | [8 empty] | 增值税

## 增值税项目清单计价表【安装工程】
增值税项目清单计价表
工程名称：28号楼7层PICU装饰装修改造项目\单项工程\安装工程 |  |  | 标段：C01 | 第 1 页 共 1 页
序号 | 项 目 名 称 | 计 算 基 础 |  | 费率(%) | 金 额(元)
1 | 增值税 | 分部分项合计+措施项目合计+其他项目合计 |  | 9
合 计
增值税