## 封面
5号楼6层骨密度室局部改造工程
招标工程量清单
2024-12-06

## 扉页
工程报建号：
5号楼6层骨密度室局部改造工程
工 程 量 清 单
招 标 人： |  | 工程造价咨询人/招标代理机构：
| （单位盖章） |  | (单位盖章)
法定代表人 或其授权人： |  | 法定代表人 或其授权人：
| (签字或盖章) |  | (签字或盖章)
编 制 人： |  | 审 核 人：
| (注册造价工程师签字盖专用章) |  | (一级注册造价工程师签字盖专用章)
编 制 时 间： | 2024-12-06 | 审 核 时 间：

## 总说明
总 说 明
工程名称： 5号楼6层骨密度室局部改造工程 | 第 1 页 共 2 页
一、工程概况 1、 建设单位：上海交通大学医学院附属新华医院 2、 工程名称：5号楼6层骨密度局部改造工程 二、招标范围 招标文件及图纸所示施工范围，详见图纸及工程量清单。 三、工程量清单编制依据及报价要求 1、 本项目工程量清单编制采用《建设工程工程量清单计价规范》（GB50500-2013）国家标准(以下简称"计价规范")，工程量清单报价由分部分项工程清单费用、措施项目清单费用、其他项目清单费用和税金组成，招标单位提供暂定数量的工程量清单。 2、 工程量清单报价依据：国标GB50500-2013《建设工程工程量计价规范》。投标人根据招标人提供的工程量清单及相关需求、图纸，参照相关定额或企业定额及相关的费率标准报价，工程量清单计价方式采用综合单价法。综合单价是完成工程量清单中一个规定计量单位的分部分项工程量清单项目或措施项目所需的人工费、材料费、机械费、企业管理费及投标人的期望利润等，并应综合考虑到现场条件、人工、材料及机械价格波动可能增加的费用以及招标文件中明示或暗示的所有责任、义务、风险系数所涉及的一切费用。投标人需按照国标GB50500-2013《建设工程量清单计价规范》所要求的格式及内容报价。 3、 投标人应在对招标文件及现场条件充分了解的基础上，并审阅合同条款、投标须知、招标图纸、设计说明、各类规范、工程量计算规则，依据工程量清单及附件填写报价，工程量清单及附件应全面填妥，若工程量清单内要求的项目没有填上价款，则其费用将被视为已包括在其他有价款的项目的单价或总价内。 4、 分部分项工程量清单中，工程量与图纸不符时，以工程量清单为准。 5、 招标文件若有推荐参考的材料品牌范围的，投标人应按招标文件要求填报品牌及响应报价档次。措施项目计价应根据本项目的施工组织设计，可以计算工程量的措施项目，应按分部分项工程量清单方式采用综合单价计价；其余的措施项目以"项"为单位的方式计价，应包含除税金以外的全部费用。 6、 报价时，需同时考虑招标文件、招标图纸、招标清单，以及清单子目的“特征”、“特征值”和“工作内容”。
总 说 明
工程名称： 5号楼6层骨密度室局部改造工程 | 第 2 页 共 2 页
四、风险内容、范围及其相关 1、 对于投标人根据自身技术水平、管理、经营状况能够自主控制的风险，如投标人的企业管理费、利润的风险，承包人应结合市场情况，根据企业自身实际合理确定、自主报价，该部分风险由投标人全部承担。 五、其他 1、 招标清单描述内容未尽之处，见图纸和招标文件技术需求。

## 安全文明施工清单与计价明细表
安全文明施工清单与计价明细表
工程名称：5号楼6层骨密度室局部改造工程 |  |  |  |  | 标段：C01 |  | 第 1 页 共 3 页
序号 | 项 目 编 码 | 名 称 | 计量 单位 | 项 目 名 称 |  | 工程内容及包含范围 |  | 金 额（元）
1.1.1 | 沪201806001001 | 环境保护 | 项 | 粉尘控制
1.1.2 | 沪201806001002 |  |  | 噪音控制
1.1.3 | 沪201806001003 |  |  | 有毒有害气味控制
1.1.4 | 沪201806001004 | 文明施工 | 项 | 安全警示标志牌
1.1.5 | 沪201806001005 |  |  | 现场围挡
1.1.6 | 沪201806001006 |  |  | 各类图板
1.1.7 | 沪201806001007 |  |  | 企业标志
1.1.8 | 沪201806001008 |  |  | 场容场貌
1.1.9 | 沪201806001009 |  |  | 材料堆放
1.1.10 | 沪201806001010 |  |  | 现场防火
1.1.11 | 沪201806001011 |  |  | 垃圾清运
1.1.12 | 沪201806001012 | 临时设施 | 项 | 现场办公设施
1.1.13 | 沪201806001013 |  |  | 现场宿舍设施
1.1.14 | 沪201806001014 |  |  | 现场食堂生活设施
1.1.15 | 沪201806001015 |  |  | 现场厕所、浴室、开水房等设施
1.1.16 | 沪201806001016 |  |  | 水泥仓库
1.1.17 | 沪201806001017 |  |  | 木工棚、钢筋棚
增值税
安全文明施工清单与计价明细表
工程名称：5号楼6层骨密度室局部改造工程 |  |  |  |  | 标段：C01 |  | 第 2 页 共 3 页
序号 | 项 目 编 码 | 名 称 | 计量 单位 | 项 目 名 称 |  | 工程内容及包含范围 |  | 金 额（元）
1.1.18 | 沪201806001018 |  |  | 其他库房
1.1.19 | 沪201806001019 |  |  | 配电线路
1.1.20 | 沪201806001020 |  |  | 配电箱开关箱
1.1.21 | 沪201806001021 |  |  | 接地保护装置
1.1.22 | 沪201806001022 |  |  | 供水管线
1.1.23 | 沪201806001023 |  |  | 排水管线
1.1.24 | 沪201806001024 |  |  | 沉淀池
1.1.25 | 沪201806001025 |  |  | 临时道路
1.1.26 | 沪201806001026 |  |  | 硬地坪
1.1.27 | 沪201806001027 | 安全施工 | 项 | 楼板、屋面、阳台等临时防护
1.1.28 | 沪201806001028 |  |  | 通道口防护
1.1.29 | 沪201806001029 |  |  | 预留洞口防护
1.1.30 | 沪201806001030 |  |  | 电梯井口防护
1.1.31 | 沪201806001031 |  |  | 楼梯边防护
1.1.32 | 沪201806001032 |  |  | 垂直方向交叉作业防护
1.1.33 | 沪201806001033 |  |  | 高空作业防护
1.1.34 | 沪201806001034 |  |  | 操作平台交叉作业
1.1.35 | 沪201806001035 |  |  | 作业人员具备必要的安全帽、安全带等安全防护用
增值税
安全文明施工清单与计价明细表
工程名称：5号楼6层骨密度室局部改造工程 |  |  |  |  | 标段：C01 |  | 第 3 页 共 3 页
序号 | 项 目 编 码 | 名 称 | 计量 单位 | 项 目 名 称 |  | 工程内容及包含范围 |  | 金 额（元）
品
合 计
增值税

## 其他措施项目清单与计价表
其他措施项目清单与计价表
工程名称：5号楼6层骨密度室局部改造工程 |  |  |  | 标段：C01 | 第 1 页 共 1 页
序号 | 项目编码 | 项目名称 | 工作内容、说明及包含范围 |  |  | 金 额(元)
1 | 沪201806002 | 夜间施工
2 | 沪201806003 | 非夜间施工照明
3 | 沪201806004 | 二次搬运
4 | 沪201806005 | 冬雨季施工
5 | 沪201806006 | 地上、地下设施、建筑物的临时保护设施
6 | 沪201806007 | 已完工程及设备保护
7 | 沪201806008 | 本工程所有拆除及移位复原
8 | 沪201806009 | 其他（投标人根据自行现场踏勘情况，认为所需要的其他费用、招标文件中有要求而清单未涉及的费用）
合 计
注：投标报价根据拟建工程实际情况报价。 |  |  |  |  | 增值税

## 增值税项目清单计价表
增值税项目清单计价表
工程名称：5号楼6层骨密度室局部改造工程 |  |  | 标段：C01 | 第 1 页 共 1 页
序号 | 项 目 名 称 | 计 算 基 础 |  | 费率(%) | 金 额(元)
1 | 增值税 | 措施项目清单费用+其他项目合计 |  | 9
合 计
增值税

## 增值税项目清单计价表【单项工程】
增值税项目清单计价表
工程名称：5号楼6层骨密度室局部改造工程\单项工程 |  |  | 标段：C01 | 第 1 页 共 1 页
序号 | 项 目 名 称 | 计 算 基 础 |  | 费率(%) | 金 额(元)
1 | 增值税 | 措施项目清单费用+其他项目合计 |  | 9
合 计
增值税

## 分部分项工程量清单与计价表【房修工程】
分部分项工程量清单与计价表
工程名称：5号楼6层骨密度室局部改造工程\单项工程\房修工程 | [6 empty] | 标段：C01 |  | 第 1 页 共 10 页
序号 | 项目编码 | 项目名称 | 项目特征描述 | 工程内容 | 计量 单位 | 工程量 | 金 额(元) |  |  |  |  | 备注
[7 empty] | 综合单价 | 合 价 |  | 其 中
[10 empty] | 人工费 | 材料及工程设备暂估价
防护装饰工程
1 | 沪200104002001 | 砖墙拆除 | 1.块体种类:墙体拆除 2.墙体厚度、高度:墙体200厚，拆除高度2150mm | 1.拆除砖墙 2.控制扬尘 3.垃圾归堆 | m3 | 0.65
2 | 沪201006002001 | 方钢龙骨隔墙（含2mm铅板） | 1.骨架、边框材料种类、规格、间距:50轻钢龙骨@400 2.面层材料品种、规格:美固钉固定2mm铅板、12厚玻镁板 3.嵌缝、塞口材料品种:内嵌50厚玻璃棉 4.其他:含与门窗连接处两侧1.2厚不锈钢饰面 | 1.骨架及边框制作、运输、安装 2.铺贴面层 3.嵌缝、塞口 4.含与门窗连接处两侧1.2厚不锈钢饰面 | m2 | 8.6
本页小计
注：招标人需以书面形式打印综合单价分析表的，请在备注栏内打√。 | [8 empty] | 增值税
分部分项工程量清单与计价表
工程名称：5号楼6层骨密度室局部改造工程\单项工程\房修工程 | [6 empty] | 标段：C01 |  | 第 2 页 共 10 页
序号 | 项目编码 | 项目名称 | 项目特征描述 | 工程内容 | 计量 单位 | 工程量 | 金 额(元) |  |  |  |  | 备注
[7 empty] | 综合单价 | 合 价 |  | 其 中
[10 empty] | 人工费 | 材料及工程设备暂估价
3 | 沪201006002002 | 墙面防护（骨密度机房） | 1.骨架、边框材料种类、规格、间距:50轻钢龙骨间距400 2.面层材料品种、规格:美固钉固定2mm铅板、12厚玻镁板 3.其他:含不锈钢嵌条嵌缝、阳角不锈钢收边等 | 1.骨架及边框制作、运输、安装 2.铺贴面层 3.嵌缝、塞口 | m2 | 45.9
4 | 沪201006002003 | 墙面装饰（控制室） | 1.骨架、边框材料种类、规格、间距:50轻钢龙骨间距400 2.面层材料品种、规格:12厚玻镁板 3.其他:含不锈钢嵌条嵌缝、阳角不锈钢收边等 | 1.骨架及边框制作、运输、安装 2.铺贴面层 3.嵌缝、塞口、收边 | m2 | 30.95
5 | 沪201005001001 | 墙面无机预涂板 | 1.面层材料品种、规格:无机预涂板饰面 2.装饰线条种类、规格:详见设计图纸 | 1.铺贴面层 2.钉装饰线 3.材料运输 | m2 | 78.6
本页小计
注：招标人需以书面形式打印综合单价分析表的，请在备注栏内打√。 | [8 empty] | 增值税
分部分项工程量清单与计价表
工程名称：5号楼6层骨密度室局部改造工程\单项工程\房修工程 | [6 empty] | 标段：C01 |  | 第 3 页 共 10 页
序号 | 项目编码 | 项目名称 | 项目特征描述 | 工程内容 | 计量 单位 | 工程量 | 金 额(元) |  |  |  |  | 备注
[7 empty] | 综合单价 | 合 价 |  | 其 中
[10 empty] | 人工费 | 材料及工程设备暂估价
6 | 沪200901008001 | PVC卷材地面（骨密度机房） | 1.找平层厚度、砂浆配合比:3厚水泥自流平 2.界面剂材料种类:符合相关设计规范要求 3.中层漆材料种类、厚度:符合相关设计规范要求 4.面漆材料种类、厚度:符合相关设计规范要求 5.面层做法要求:2厚PVC卷材地胶 6.其他:内铺1mm铅板 | 1.基层清理 2.抹找平层 3.涂界面剂、中层漆 4.打磨、吸尘，镘自流坪面漆（浆） 5.拌合自流坪浆料 6.铺面层铺 7.材料运输 | m2 | 18.2
本页小计
注：招标人需以书面形式打印综合单价分析表的，请在备注栏内打√。 | [8 empty] | 增值税
分部分项工程量清单与计价表
工程名称：5号楼6层骨密度室局部改造工程\单项工程\房修工程 | [6 empty] | 标段：C01 |  | 第 4 页 共 10 页
序号 | 项目编码 | 项目名称 | 项目特征描述 | 工程内容 | 计量 单位 | 工程量 | 金 额(元) |  |  |  |  | 备注
[7 empty] | 综合单价 | 合 价 |  | 其 中
[10 empty] | 人工费 | 材料及工程设备暂估价
7 | 沪200901008002 | PVC卷材地面（控制室） | 1.找平层厚度、砂浆配合比:3厚水泥自流平 2.界面剂材料种类:符合相关设计规范要求 3.中层漆材料种类、厚度:符合相关设计规范要求 4.面漆材料种类、厚度:符合相关设计规范要求 5.面层做法要求:2厚PVC卷材地胶 | 1.基层清理 2.抹找平层 3.涂界面剂、中层漆 4.打磨、吸尘，镘自流坪面漆（浆） 5.拌合自流坪浆料 6.铺面层铺 7.材料运输 | m2 | 8.7
8 | 沪200904007001 | PVC卷材踢脚线 | 1.踢脚线高度:100mm 2.粘结层厚度、材料种类:符合相关设计规范要求 3.面层品种、规格、颜色:PVC卷材同地面 | 1.基层清理 2.基层铺贴 3.面层铺贴 4.材料运输 | m2 | 2.58
本页小计
注：招标人需以书面形式打印综合单价分析表的，请在备注栏内打√。 | [8 empty] | 增值税
分部分项工程量清单与计价表
工程名称：5号楼6层骨密度室局部改造工程\单项工程\房修工程 | [6 empty] | 标段：C01 |  | 第 5 页 共 10 页
序号 | 项目编码 | 项目名称 | 项目特征描述 | 工程内容 | 计量 单位 | 工程量 | 金 额(元) |  |  |  |  | 备注
[7 empty] | 综合单价 | 合 价 |  | 其 中
[10 empty] | 人工费 | 材料及工程设备暂估价
9 | 沪201102001001 | 吊顶天棚（骨密度机房） | 1.吊顶形式、吊杆规格、高度:高度3.5M 2.龙骨材料种类、规格、中距:符合设计要求 3.基层材料种类、规格:1mm铅板 4.面层材料品种、规格:600*600铝扣板 5.压条材料种类、规格:符合设计要求 6.防护材料种类:符合设计要求 | 1.基层清理、吊杆安装 2.龙骨安装 3.基层板铺贴 4.面层铺贴 5.嵌缝 6.刷防护材料 7.材料运输 | m2 | 18.2
本页小计
注：招标人需以书面形式打印综合单价分析表的，请在备注栏内打√。 | [8 empty] | 增值税
分部分项工程量清单与计价表
工程名称：5号楼6层骨密度室局部改造工程\单项工程\房修工程 | [6 empty] | 标段：C01 |  | 第 6 页 共 10 页
序号 | 项目编码 | 项目名称 | 项目特征描述 | 工程内容 | 计量 单位 | 工程量 | 金 额(元) |  |  |  |  | 备注
[7 empty] | 综合单价 | 合 价 |  | 其 中
[10 empty] | 人工费 | 材料及工程设备暂估价
10 | 沪201102001002 | 吊顶天棚（控制室） | 1.吊顶形式、吊杆规格、高度:高度3.5M 2.龙骨材料种类、规格、中距:符合设计要求 3.基层材料种类、规格:符合设计要求 4.面层材料品种、规格:600*600铝扣板 5.压条材料种类、规格:符合设计要求 6.防护材料种类:符合设计要求 | 1.基层清理、吊杆安装 2.龙骨安装 3.基层板铺贴 4.面层铺贴 5.嵌缝 6.刷防护材料 7.材料运输 | m2 | 8.7
本页小计
注：招标人需以书面形式打印综合单价分析表的，请在备注栏内打√。 | [8 empty] | 增值税
分部分项工程量清单与计价表
工程名称：5号楼6层骨密度室局部改造工程\单项工程\房修工程 | [6 empty] | 标段：C01 |  | 第 7 页 共 10 页
序号 | 项目编码 | 项目名称 | 项目特征描述 | 工程内容 | 计量 单位 | 工程量 | 金 额(元) |  |  |  |  | 备注
[7 empty] | 综合单价 | 合 价 |  | 其 中
[10 empty] | 人工费 | 材料及工程设备暂估价
11 | 沪201203012001 | 防护电动移门 | 1.门代号及洞口尺寸:FHYM1221 洞口尺寸1250*2150 门尺寸1450*2450 2.门材质:不锈钢铅防护电动移门 3.伸缩形式、造型:详见设计图纸 4.启动装置的品种、规格:欧美特电机，上挂式安装 5.电子配件品种、规格:符合设计要求 6.其他:含移门地轨、不锈钢防护门套、门贴指示牌等其他设计图纸内的安装内容 | 1.门安装 2.启动装置电机、五金、电子配件安装 3.移门地轨、不锈钢防护门套、门贴指示牌等其他设计图纸内的安装内容 | 樘 | 1
本页小计
注：招标人需以书面形式打印综合单价分析表的，请在备注栏内打√。 | [8 empty] | 增值税
分部分项工程量清单与计价表
工程名称：5号楼6层骨密度室局部改造工程\单项工程\房修工程 | [6 empty] | 标段：C01 |  | 第 8 页 共 10 页
序号 | 项目编码 | 项目名称 | 项目特征描述 | 工程内容 | 计量 单位 | 工程量 | 金 额(元) |  |  |  |  | 备注
[7 empty] | 综合单价 | 合 价 |  | 其 中
[10 empty] | 人工费 | 材料及工程设备暂估价
12 | 沪201203012002 | 电动移门（走道） | 1.门代号及洞口尺寸:DYM2021 2.门材质:成平不锈钢电动移门 3.伸缩形式、造型:详见设计图纸 4.启动装置的品种、规格:配置专用轻型电动装置 5.电子配件品种、规格:含两个红外线安全感应光眼、移门地轨、不锈钢防护门套等，详见设计图纸 | 1.门安装 2.启动装置、五金、电子配件安装 | 樘 | 1
本页小计
注：招标人需以书面形式打印综合单价分析表的，请在备注栏内打√。 | [8 empty] | 增值税
分部分项工程量清单与计价表
工程名称：5号楼6层骨密度室局部改造工程\单项工程\房修工程 | [6 empty] | 标段：C01 |  | 第 9 页 共 10 页
序号 | 项目编码 | 项目名称 | 项目特征描述 | 工程内容 | 计量 单位 | 工程量 | 金 额(元) |  |  |  |  | 备注
[7 empty] | 综合单价 | 合 价 |  | 其 中
[10 empty] | 人工费 | 材料及工程设备暂估价
13 | 沪201202002001 | 防护单开门 | 1.门代号及洞口尺寸:铅防护单开门FHM1021 洞口尺寸1050*2250 2.门框或门扇外围尺寸:详见设计图纸 3.门框用料规格:不锈钢防护门套 4.五金种类、规格:配置不锈钢执手锁1把,承重铰链3个,门吸1个 5.其他:门及门套内嵌2mm厚铅板 | 1.搬运 2.门安装 3.五金安装 4.嵌门樘缝 5.门及门套内嵌2mm厚铅板 | 樘 | 1
14 | 沪201205002001 | 铅玻璃防护窗 | 1.窗代号及洞口尺寸:铅玻璃防护窗 FHC1208 洞口尺寸1250*850 2.框、扇材质:不锈钢窗套 3.玻璃种类、规格:10mm厚铅玻璃 4.五金种类、规格:符合设计要求 | 1.窗安装 2.五金安装 | 樘 | 1
本页小计
注：招标人需以书面形式打印综合单价分析表的，请在备注栏内打√。 | [8 empty] | 增值税
分部分项工程量清单与计价表
工程名称：5号楼6层骨密度室局部改造工程\单项工程\房修工程 | [6 empty] | 标段：C01 |  | 第 10 页 共 10 页
序号 | 项目编码 | 项目名称 | 项目特征描述 | 工程内容 | 计量 单位 | 工程量 | 金 额(元) |  |  |  |  | 备注
[7 empty] | 综合单价 | 合 价 |  | 其 中
[10 empty] | 人工费 | 材料及工程设备暂估价
15 | 沪200401005001 | 承重钢架 | 1.图示尺寸:10#槽钢@800 40*20方钢@400 L50*50角钢 2.钢材品种、规格:符合设计图纸 3.油漆种类、涂刷遍数:防锈防火涂料 4.安装方式:焊接，具体详见设计图纸 | 1.放样裁料 2.构件制作 3.刷油漆 4.吊运安装 5.材料运输 | t | 0.85
分部小计
本页小计
合 计
注：招标人需以书面形式打印综合单价分析表的，请在备注栏内打√。 | [8 empty] | 增值税

## 单价措施项目清单与计价表【房修工程】
单价措施项目清单与计价表
工程名称：5号楼6层骨密度室局部改造工程\单项工程\房修工程 | [6 empty] | 标段：C01 |  | 第 1 页 共 1 页
序号 | 项目编码 | 项目名称 | 项目特征描述 | 工程内容 | 计量 单位 | 工程量 |  | 金 额(元) |  |  |  | 备注
[8 empty] | 综合单价 |  | 合 价 | 其中
人工费
1 | 沪201801002003 | 满堂脚手架 | 1.搭设方式:满堂脚手架 2.搭设高度:4.2m 3.脚手架材质:不锈钢管 | 1.场内运输 2.搭设架体 3.拆除、堆放 | m2 | 31.2
本页小计
合 计
注：招标人需以书面形式打印综合单价分析表的，请在备注栏内打√。 | [8 empty] | 增值税

## 增值税项目清单计价表【房修工程】
增值税项目清单计价表
工程名称：5号楼6层骨密度室局部改造工程\单项工程\房修工程 |  |  | 标段：C01 | 第 1 页 共 1 页
序号 | 项 目 名 称 | 计 算 基 础 |  | 费率(%) | 金 额(元)
1 | 增值税 | 分部分项合计+措施项目合计+其他项目合计 |  | 9
合 计
增值税

## 分部分项工程量清单与计价表【安装工程】
分部分项工程量清单与计价表
工程名称：5号楼6层骨密度室局部改造工程\单项工程\安装工程 | [6 empty] | 标段：C01 |  | 第 1 页 共 7 页
序号 | 项目编码 | 项目名称 | 项目特征描述 | 工程内容 | 计量 单位 | 工程量 | 金 额(元) |  |  |  |  | 备注
[7 empty] | 综合单价 | 合 价 |  | 其 中
[10 empty] | 人工费 | 材料及工程设备暂估价
安装工程
1 | 030404017001 | 配电箱PZ-30 | 1.名称:配电箱PZ-30 2.型号:详见设计图纸 3.规格:详见设计图纸 4.基础形式、材质、规格:详见设计图纸 5.接线端子材质、规格:详见设计图纸 6.端子板外部接线材质、规格:详见设计图纸 7.安装方式:安装高度离地1400mm | 1.本体安装 2.基础型钢制作、安装 3.焊、压接线端子 4.补刷（喷)油漆 5.接地 | 台 | 1
2 | 030411001001 | 配管GC20 | 1.名称:配管 2.材质:焊接钢管 3.规格:DN20mm 4.配置形式:暗配 5.接地要求:详见设计图纸 6.钢索材质、规格:详见设计图纸 | 1.电线管路敷设 2.钢索架设（拉紧装置安装） 3.预留沟槽 4.接地 5.砖墙开沟槽 | m | 170
本页小计
注：招标人需以书面形式打印综合单价分析表的，请在备注栏内打√。 | [8 empty] | 增值税
分部分项工程量清单与计价表
工程名称：5号楼6层骨密度室局部改造工程\单项工程\安装工程 | [6 empty] | 标段：C01 |  | 第 2 页 共 7 页
序号 | 项目编码 | 项目名称 | 项目特征描述 | 工程内容 | 计量 单位 | 工程量 | 金 额(元) |  |  |  |  | 备注
[7 empty] | 综合单价 | 合 价 |  | 其 中
[10 empty] | 人工费 | 材料及工程设备暂估价
3 | 030411001002 | 配管GC32 | 1.名称:配管 2.材质:焊接钢管 3.规格:DN20mm 4.配置形式:暗配 5.接地要求:详见设计图纸 6.钢索材质、规格:详见设计图纸 | 1.电线管路敷设 2.钢索架设（拉紧装置安装） 3.预留沟槽 4.接地 5.砖墙开沟槽 | m | 25
4 | 030411004001 | 配线 BV-2.5mm2 | 1.名称:电气配线 2.配线形式:管内穿线 3.型号:阻燃型C级铜芯聚氯乙烯绝缘电线 4.规格:BV-2.5mm2 5.材质:铜质 | 1.配线 | m | 545
5 | 030411004002 | 配线 BV-4mm2 | 1.名称:电气配线 2.配线形式:管内穿线 3.型号:阻燃型C级铜芯聚氯乙烯绝缘电线 4.规格:BV-4mm2 5.材质:铜质 | 1.配线 | m | 50
本页小计
注：招标人需以书面形式打印综合单价分析表的，请在备注栏内打√。 | [8 empty] | 增值税
分部分项工程量清单与计价表
工程名称：5号楼6层骨密度室局部改造工程\单项工程\安装工程 | [6 empty] | 标段：C01 |  | 第 3 页 共 7 页
序号 | 项目编码 | 项目名称 | 项目特征描述 | 工程内容 | 计量 单位 | 工程量 | 金 额(元) |  |  |  |  | 备注
[7 empty] | 综合单价 | 合 价 |  | 其 中
[10 empty] | 人工费 | 材料及工程设备暂估价
6 | 030411004003 | 配线 BV-6mm2 | 1.名称:电气配线 2.配线形式:管内穿线 3.型号:阻燃型C级铜芯聚氯乙烯绝缘电线 4.规格:BV-6mm2 5.材质:铜质 | 1.配线 | m | 70
7 | 030412005001 | 平板灯(600X600) | 1.名称:LED方形面板灯 2.规格:600X600 3.安装形式:嵌顶 | 1.本体安装 2.灯具附件安装 | 套 | 6
8 | 030412005002 | 紫外线灯 | 1.名称:紫外线灯 2.规格:详见设计图纸 3.安装形式:吸顶 | 1.本体安装 2.灯具附件安装 | 套 | 2
9 | 030412005003 | 警示灯 | 1.名称:警示灯 2.规格:详见设计图纸 3.安装形式:吸顶 | 1.本体安装 2.灯具附件安装 | 套 | 2
本页小计
注：招标人需以书面形式打印综合单价分析表的，请在备注栏内打√。 | [8 empty] | 增值税
分部分项工程量清单与计价表
工程名称：5号楼6层骨密度室局部改造工程\单项工程\安装工程 | [6 empty] | 标段：C01 |  | 第 4 页 共 7 页
序号 | 项目编码 | 项目名称 | 项目特征描述 | 工程内容 | 计量 单位 | 工程量 | 金 额(元) |  |  |  |  | 备注
[7 empty] | 综合单价 | 合 价 |  | 其 中
[10 empty] | 人工费 | 材料及工程设备暂估价
10 | 030404034001 | 单联单控暗开关 | 1.名称:单联单控暗开关 2.材质:详见设计图纸 3.规格:详见设计图纸 4.安装方式:暗装,距地1.2米 | 1.本体安装 2.接线 | 个 | 2
11 | 030404034002 | 空调开关 | 1.名称:空调开关 2.材质:详见设计图纸 3.规格:详见设计图纸 4.安装方式:暗装,距地1.2米 | 1.本体安装 2.接线 | 个 | 2
12 | 030404034003 | 电动移门手动开关 | 1.名称:电动移门手动开关 2.材质:详见设计图纸 3.规格:详见设计图纸 4.安装方式:暗装,距地1.2米 | 1.本体安装 2.接线 | 个 | 2
本页小计
注：招标人需以书面形式打印综合单价分析表的，请在备注栏内打√。 | [8 empty] | 增值税
分部分项工程量清单与计价表
工程名称：5号楼6层骨密度室局部改造工程\单项工程\安装工程 | [6 empty] | 标段：C01 |  | 第 5 页 共 7 页
序号 | 项目编码 | 项目名称 | 项目特征描述 | 工程内容 | 计量 单位 | 工程量 | 金 额(元) |  |  |  |  | 备注
[7 empty] | 综合单价 | 合 价 |  | 其 中
[10 empty] | 人工费 | 材料及工程设备暂估价
13 | 030404034004 | 三联单控暗开关 | 1.名称:三联单控暗开关 2.材质:详见设计图纸 3.规格:详见设计图纸 4.安装方式:暗装,距地1.2米 | 1.本体安装 2.接线 | 个 | 1
14 | 030404035001 | 五孔插座10A | 1.名称:五孔插座10A 2.材质:按设计图纸要求 3.规格:10A 4.安装方式:墙面嵌入式 5.备注:满足相应规范要求 | 1.本体安装 2.接线 | 个 | 20
15 | 030502012001 | 双口网络插座 | 1.名称:双口网络插座 2.类别:六类非屏蔽 3.规格:双口 4.安装方式:墙面嵌入式 5.备注:满足相应规范要求 | 1.端接模块 2.安装面板 | 个 | 2
本页小计
注：招标人需以书面形式打印综合单价分析表的，请在备注栏内打√。 | [8 empty] | 增值税
分部分项工程量清单与计价表
工程名称：5号楼6层骨密度室局部改造工程\单项工程\安装工程 | [6 empty] | 标段：C01 |  | 第 6 页 共 7 页
序号 | 项目编码 | 项目名称 | 项目特征描述 | 工程内容 | 计量 单位 | 工程量 | 金 额(元) |  |  |  |  | 备注
[7 empty] | 综合单价 | 合 价 |  | 其 中
[10 empty] | 人工费 | 材料及工程设备暂估价
16 | 030404033001 | 排风扇 | 1.名称:排风扇 2.规格:详见设计图纸 3.安装方式:吸顶 4.备注:满足相应规范要求 | 1.本体安装 2.调速开关安装 | 台 | 1
17 | 030701003001 | 3P-VRV空调 | 1.名称:3P-VRV空调 2.型号:详见设计图纸 3.规格:详见设计图纸 4.安装形式:吊顶式 5.质量:详见设计图纸 6.隔振垫(器）、支架形式、材质:详见设计图纸 | 1.本体安装或组装、调试 2.设备支架制作、安装 3.补刷（喷）油漆 | 台 | 1
18 | 030411006001 | 接线盒 | 1.名称:接线盒 2.材质:详见设计图纸 3.规格:详见设计图纸 4.安装形式:暗装 | 1.本体安装 | 个 | 39
本页小计
注：招标人需以书面形式打印综合单价分析表的，请在备注栏内打√。 | [8 empty] | 增值税
分部分项工程量清单与计价表
工程名称：5号楼6层骨密度室局部改造工程\单项工程\安装工程 | [6 empty] | 标段：C01 |  | 第 7 页 共 7 页
序号 | 项目编码 | 项目名称 | 项目特征描述 | 工程内容 | 计量 单位 | 工程量 | 金 额(元) |  |  |  |  | 备注
[7 empty] | 综合单价 | 合 价 |  | 其 中
[10 empty] | 人工费 | 材料及工程设备暂估价
19 | 030703007001 | 送风口600*600 | 1.名称:送风口600*600 2.规格:周长2400mm以内 3.类型:矩形风口 4.形式:方形 | 1.风口制作、安装 2.散流器制作、安装 3.百叶窗安装 | 个 | 1
20 | 030703007002 | 回风口600*600 | 1.名称:回风口600*600 2.规格:周长2400mm以内 3.类型:矩形风口 4.形式:方形 | 1.风口制作、安装 2.散流器制作、安装 3.百叶窗安装 | 个 | 1
21 | 030408005001 | 电缆沟 | 1.种类:挖填电缆沟及铺砂盖板 2.规格:100*70电缆沟 上盖150mm宽3mm厚活动不锈钢盖板 | 1.铺砂 2.盖板(砖） | m | 7.2
分部小计
本页小计
合 计
注：招标人需以书面形式打印综合单价分析表的，请在备注栏内打√。 | [8 empty] | 增值税

## 增值税项目清单计价表【安装工程】
增值税项目清单计价表
工程名称：5号楼6层骨密度室局部改造工程\单项工程\安装工程 |  |  | 标段：C01 | 第 1 页 共 1 页
序号 | 项 目 名 称 | 计 算 基 础 |  | 费率(%) | 金 额(元)
1 | 增值税 | 分部分项合计+措施项目合计+其他项目合计 |  | 9
合 计
增值税