## 封面
8号楼1层放射科办公用房改造工程
招标工程量清单
2024-12-11

## 扉页
工程报建号：
8号楼1层放射科办公用房改造工程
工 程 量 清 单
招 标 人： |  | 工程造价咨询人/招标代理机构：
| （单位盖章） |  | (单位盖章)
法定代表人 或其授权人： |  | 法定代表人 或其授权人：
| (签字或盖章) |  | (签字或盖章)
编 制 人： |  | 审 核 人：
| (注册造价工程师签字盖专用章) |  | (一级注册造价工程师签字盖专用章)
编 制 时 间： | 2024-12-11 | 审 核 时 间：

## 总说明
总 说 明
工程名称： 8号楼1层放射科办公用房改造工程 | 第 1 页 共 1 页

## 安全文明施工清单与计价明细表
安全文明施工清单与计价明细表
工程名称：8号楼1层放射科办公用房改造工程 |  |  |  |  | 标段：C01 |  | 第 1 页 共 3 页
序号 | 项 目 编 码 | 名 称 | 计量 单位 | 项 目 名 称 |  | 工程内容及包含范围 |  | 金 额（元）
1.1.1 | 沪201806001001 | 环境保护 | 项 | 粉尘控制
1.1.2 | 沪201806001002 |  |  | 噪音控制
1.1.3 | 沪201806001003 |  |  | 有毒有害气味控制
1.1.4 | 沪201806001004 | 文明施工 | 项 | 安全警示标志牌
1.1.5 | 沪201806001005 |  |  | 现场围挡
1.1.6 | 沪201806001006 |  |  | 各类图板
1.1.7 | 沪201806001007 |  |  | 企业标志
1.1.8 | 沪201806001008 |  |  | 场容场貌
1.1.9 | 沪201806001009 |  |  | 材料堆放
1.1.10 | 沪201806001010 |  |  | 现场防火
1.1.11 | 沪201806001011 |  |  | 垃圾清运
1.1.12 | 沪201806001012 | 临时设施 | 项 | 现场办公设施
1.1.13 | 沪201806001013 |  |  | 现场宿舍设施
1.1.14 | 沪201806001014 |  |  | 现场食堂生活设施
1.1.15 | 沪201806001015 |  |  | 现场厕所、浴室、开水房等设施
1.1.16 | 沪201806001016 |  |  | 水泥仓库
1.1.17 | 沪201806001017 |  |  | 木工棚、钢筋棚
增值税
安全文明施工清单与计价明细表
工程名称：8号楼1层放射科办公用房改造工程 |  |  |  |  | 标段：C01 |  | 第 2 页 共 3 页
序号 | 项 目 编 码 | 名 称 | 计量 单位 | 项 目 名 称 |  | 工程内容及包含范围 |  | 金 额（元）
1.1.18 | 沪201806001018 |  |  | 其他库房
1.1.19 | 沪201806001019 |  |  | 配电线路
1.1.20 | 沪201806001020 |  |  | 配电箱开关箱
1.1.21 | 沪201806001021 |  |  | 接地保护装置
1.1.22 | 沪201806001022 |  |  | 供水管线
1.1.23 | 沪201806001023 |  |  | 排水管线
1.1.24 | 沪201806001024 |  |  | 沉淀池
1.1.25 | 沪201806001025 |  |  | 临时道路
1.1.26 | 沪201806001026 |  |  | 硬地坪
1.1.27 | 沪201806001027 | 安全施工 | 项 | 楼板、屋面、阳台等临时防护
1.1.28 | 沪201806001028 |  |  | 通道口防护
1.1.29 | 沪201806001029 |  |  | 预留洞口防护
1.1.30 | 沪201806001030 |  |  | 电梯井口防护
1.1.31 | 沪201806001031 |  |  | 楼梯边防护
1.1.32 | 沪201806001032 |  |  | 垂直方向交叉作业防护
1.1.33 | 沪201806001033 |  |  | 高空作业防护
1.1.34 | 沪201806001034 |  |  | 操作平台交叉作业
1.1.35 | 沪201806001035 |  |  | 作业人员具备必要的安全帽、安全带等安全防护用
增值税
安全文明施工清单与计价明细表
工程名称：8号楼1层放射科办公用房改造工程 |  |  |  |  | 标段：C01 |  | 第 3 页 共 3 页
序号 | 项 目 编 码 | 名 称 | 计量 单位 | 项 目 名 称 |  | 工程内容及包含范围 |  | 金 额（元）
品
合 计
增值税

## 其他措施项目清单与计价表
其他措施项目清单与计价表
工程名称：8号楼1层放射科办公用房改造工程 |  |  |  | 标段：C01 | 第 1 页 共 1 页
序号 | 项目编码 | 项目名称 | 工作内容、说明及包含范围 |  |  | 金 额(元)
1 | 沪201806002 | 夜间施工
2 | 沪201806003 | 非夜间施工照明
3 | 沪201806004 | 二次搬运
4 | 沪201806005 | 冬雨季施工
5 | 沪201806006 | 地上、地下设施、建筑物的临时保护设施
6 | 沪201806007 | 已完工程及设备保护
7 | 沪201806008 | 所有项目拆除（施工区域内地面、墙面、顶棚、给排水、消防、通风空调、电气管线及所有原有设备材料的拆除）（投标人现场踏勘后，自行测算并报价，此费用包干使用。）
8 | 沪201806009 | 建筑垃圾清运（投标人需考虑处置费。本项目垃圾清运工作是涵盖了本装饰专业全过程，包括了设计变更、技术核定以及保修期内的维保范围，该项目报价一经接纳包干使用，结算时不再调整。）(除区域内列入医院固定资产台账部分，拆除后搬运至医院指定位置，由招标人按照固定资产报废流程执行)。
合 计
注：投标报价根据拟建工程实际情况报价。 |  |  |  |  | 增值税

## 增值税项目清单计价表
增值税项目清单计价表
工程名称：8号楼1层放射科办公用房改造工程 |  |  | 标段：C01 | 第 1 页 共 1 页
序号 | 项 目 名 称 | 计 算 基 础 |  | 费率(%) | 金 额(元)
1 | 增值税 | 措施项目清单费用+其他项目合计 |  | 9
合 计
增值税

## 主要人工、材料、机械及工程设备数量与计价一览表
主要人工、材料、机械及工程设备数量与计价一览表
工程名称：8号楼1层放射科办公用房改造工程 |  |  |  | 标段：C01 |  | 第 1 页 共 1 页
序号 | 项目编码 | 人工、材料、机械及工程设备名称 | 规格型号 | 单位 | 数 量 |  | 金 额(元)
[7 empty] | 单 价 | 合 价
注：此表应作为合同附件中计价风险调整合同价款依据，由投标人填写。 | [5 empty] | 增值税

## 增值税项目清单计价表【单项工程】
增值税项目清单计价表
工程名称：8号楼1层放射科办公用房改造工程\单项工程 |  |  | 标段：C01 | 第 1 页 共 1 页
序号 | 项 目 名 称 | 计 算 基 础 |  | 费率(%) | 金 额(元)
1 | 增值税 | 措施项目清单费用+其他项目合计 |  | 9
合 计
增值税

## 分部分项工程量清单与计价表【房修工程】
分部分项工程量清单与计价表
工程名称：8号楼1层放射科办公用房改造工程\单项工程\房修工程 | [6 empty] | 标段：C01 |  | 第 1 页 共 5 页
序号 | 项目编码 | 项目名称 | 项目特征描述 | 工程内容 | 计量 单位 | 工程量 | 金 额(元) |  |  |  |  | 备注
[7 empty] | 综合单价 | 合 价 |  | 其 中
[10 empty] | 人工费 | 材料及工程设备暂估价
墙体
1 | 011207001001 | 轻钢龙骨双层石膏板隔墙 | 1.龙骨材料种类、规格、中距:轻钢龙骨 2.隔离层材料种类、规格:详见招标图纸满足招标文件及设计规范要求 3.基层材料种类、规格:详见招标图纸满足招标文件及设计规范要求 4.面层材料品种、规格、颜色:石膏板 5.压条材料种类、规格:详见招标图纸满足招标文件及设计规范要求 | 1.基层清理 2.龙骨制作、运输、安装 3.钉隔离层 4.基层铺钉 5.面层铺贴 | m2 | 23.76
分部小计
天棚工程
本页小计
注：招标人需以书面形式打印综合单价分析表的，请在备注栏内打√。 | [8 empty] | 增值税
分部分项工程量清单与计价表
工程名称：8号楼1层放射科办公用房改造工程\单项工程\房修工程 | [6 empty] | 标段：C01 |  | 第 2 页 共 5 页
序号 | 项目编码 | 项目名称 | 项目特征描述 | 工程内容 | 计量 单位 | 工程量 | 金 额(元) |  |  |  |  | 备注
[7 empty] | 综合单价 | 合 价 |  | 其 中
[10 empty] | 人工费 | 材料及工程设备暂估价
2 | 011302001001 | 吊顶天棚 | 1.吊顶形式、吊杆规格、高度:详见招标图纸满足招标文件及设计规范要求 2.龙骨材料种类、规格、中距:轻钢龙骨 3.基层材料种类、规格:详见招标图纸满足招标文件及设计规范要求 4.面层材料品种、规格:岩棉板 5.压条材料种类、规格:详见招标图纸满足招标文件及设计规范要求 6.嵌缝材料种类:详见招标图纸满足招标文件及设计规范要求 7.防护材料种类:详见招标图纸满足招标文件及设计规范要求 | 1.基层清理、吊杆安装 2.龙骨安装 3.基层板铺贴 4.面层铺贴 5.嵌缝 6.刷防护材料 | m2 | 62.08
分部小计
地面工程
本页小计
注：招标人需以书面形式打印综合单价分析表的，请在备注栏内打√。 | [8 empty] | 增值税
分部分项工程量清单与计价表
工程名称：8号楼1层放射科办公用房改造工程\单项工程\房修工程 | [6 empty] | 标段：C01 |  | 第 3 页 共 5 页
序号 | 项目编码 | 项目名称 | 项目特征描述 | 工程内容 | 计量 单位 | 工程量 | 金 额(元) |  |  |  |  | 备注
[7 empty] | 综合单价 | 合 价 |  | 其 中
[10 empty] | 人工费 | 材料及工程设备暂估价
3 | 011105003001 | 块料踢脚线 | 1.踢脚线高度:50mm 2.粘贴层厚度、材料种类:详见招标图纸满足招标文件及设计规范要求 3.面层材料品种、规格、颜色:全瓷砖 4.防护材料种类:详见招标图纸满足招标文件及设计规范要求 | 1.基层清理 2.底层抹灰 3.面层铺贴、磨边 4.擦缝 5.磨光、酸洗、打蜡 6.刷防护材料 7.材料运输 | m2 | 3.99
4 | 011102003001 | 块料楼地面 | 1.找平层厚度、砂浆配合比:1:2.5水泥砂浆找平 2.结合层厚度、砂浆配合比:详见招标图纸综合考虑 3.面层材料品种、规格、颜色:600*600mm玻化砖 4.嵌缝材料种类:详见招标图纸综合考虑 5.防护层材料种类:满足设计规范要求 | 1.基层清理 2.抹找平层 3.面层铺设、磨边 4.嵌缝 5.刷防护材料 6.酸洗、打蜡 7.材料运输 | m2 | 62.08
分部小计
本页小计
注：招标人需以书面形式打印综合单价分析表的，请在备注栏内打√。 | [8 empty] | 增值税
分部分项工程量清单与计价表
工程名称：8号楼1层放射科办公用房改造工程\单项工程\房修工程 | [6 empty] | 标段：C01 |  | 第 4 页 共 5 页
序号 | 项目编码 | 项目名称 | 项目特征描述 | 工程内容 | 计量 单位 | 工程量 | 金 额(元) |  |  |  |  | 备注
[7 empty] | 综合单价 | 合 价 |  | 其 中
[10 empty] | 人工费 | 材料及工程设备暂估价
墙面工程
5 | 011406001001 | 墙面涂料 | 1.刮腻子遍数:详见招标图纸及规范要求 2.防护材料种类:详见招标图纸及规范要求 3.油漆品种、刷漆遍数:水性釉面漆 4.部位:内墙 | 1.基层清理 2.刮腻子 3.刷防护材料、油漆 | m2 | 142.9
分部小计
门窗工程
6 | 010809004001 | 窗台板板 | 1.粘结层厚度、砂浆配合比:详见招标图纸综合考虑 2.窗台板材质、规格、颜色:12厚白色人造石 3.其他:一切物料及工作应考虑进综合单价中 | 1.基层清理 2.抹找平层 3.窗台板制作、安装 | m2 | 1.62
7 | 沪201203002001 | 钢质防火门 | 1.门框或扇外围尺寸:1500*2150 2.门框、扇材质:钢制防火门含门套 | 1.门安装 2.嵌门樘缝 3.五金安装 4.门套安装 | m2 | 3.23
本页小计
注：招标人需以书面形式打印综合单价分析表的，请在备注栏内打√。 | [8 empty] | 增值税
分部分项工程量清单与计价表
工程名称：8号楼1层放射科办公用房改造工程\单项工程\房修工程 | [6 empty] | 标段：C01 |  | 第 5 页 共 5 页
序号 | 项目编码 | 项目名称 | 项目特征描述 | 工程内容 | 计量 单位 | 工程量 | 金 额(元) |  |  |  |  | 备注
[7 empty] | 综合单价 | 合 价 |  | 其 中
[10 empty] | 人工费 | 材料及工程设备暂估价
8 | 010801001001 | 木质门 | 1.门代号及洞口尺寸:1000*2150 2.材质:成品套装木门含门套 | 1.门安装 2.门套安装 3.五金安装 | m2 | 4.3
9 | 沪201205002001 | 安装铝合金平开窗 | 1.框、扇材质:铝合金 2.玻璃种类、规格:普通玻璃 | 1.窗安装 2.五金安装 | m2 | 3.96
分部小计
本页小计
合 计
注：招标人需以书面形式打印综合单价分析表的，请在备注栏内打√。 | [8 empty] | 增值税

## 增值税项目清单计价表【房修工程】
增值税项目清单计价表
工程名称：8号楼1层放射科办公用房改造工程\单项工程\房修工程 |  |  | 标段：C01 | 第 1 页 共 1 页
序号 | 项 目 名 称 | 计 算 基 础 |  | 费率(%) | 金 额(元)
1 | 增值税 | 分部分项合计+措施项目合计+其他项目合计 |  | 9
合 计
增值税

## 分部分项工程量清单与计价表【安装工程】
分部分项工程量清单与计价表
工程名称：8号楼1层放射科办公用房改造工程\单项工程\安装工程 | [6 empty] | 标段：C01 |  | 第 1 页 共 14 页
序号 | 项目编码 | 项目名称 | 项目特征描述 | 工程内容 | 计量 单位 | 工程量 | 金 额(元) |  |  |  |  | 备注
[7 empty] | 综合单价 | 合 价 |  | 其 中
[10 empty] | 人工费 | 材料及工程设备暂估价
电气工程
1 | 030404017001 | 配电箱PZ30-12 | 1.名称:配电箱PZ30-12 2.编号:详见招标图 3.规格:非标定制 4.安装方式:详见招标图 5.备注:含浪涌保护器、断路器、双电源转换开关（如有）、电气火灾监控探测器(如有）、消防电源监控传感器(如有）、电力参数测量仪(如有）、电气防火限流保护器（如有）等箱内所有元器件 | 1.本体安装 2.基础/支架型钢制作、安装 3.焊、压接线端子 4.补刷（喷)油漆 5.接地 | 台 | 1 | [5 empty] | √
2 | 030412005001 | 600*600面板灯 | 1.名称:LED平板灯 2.型号:详见招标图 3.规格:详见招标图 4.安装形式:嵌顶安装 | 1.本体安装 2.灯具附件安装 | 套 | 2
本页小计
注：招标人需以书面形式打印综合单价分析表的，请在备注栏内打√。 | [8 empty] | 增值税
分部分项工程量清单与计价表
工程名称：8号楼1层放射科办公用房改造工程\单项工程\安装工程 | [6 empty] | 标段：C01 |  | 第 2 页 共 14 页
序号 | 项目编码 | 项目名称 | 项目特征描述 | 工程内容 | 计量 单位 | 工程量 | 金 额(元) |  |  |  |  | 备注
[7 empty] | 综合单价 | 合 价 |  | 其 中
[10 empty] | 人工费 | 材料及工程设备暂估价
3 | 030412005002 | 600*1200面板灯 | 1.名称:LED平板灯 2.型号:详见招标图 3.规格:详见招标图 4.安装形式:嵌顶安装 | 1.本体安装 2.灯具附件安装 | 套 | 6
4 | 030408001001 | 电力电缆 WDZA-YJY-0.6/1Kv-5x10 | 1.名称:电力电缆 2.规格:WDZA-YJY-4×16+E16 3.材质:铜芯 4.敷设方式、部位:综合考虑单芯、多芯沿桥架、穿管敷设 | 1.电缆敷设 2.揭（盖）盖板 | m | 50
5 | 030411004001 | 电线 WDZB-BYJ-4 | 1.名称:电线 WDZB-BYJ-4 2.材质:铜质 3.配线部位:桥架、穿管 | 1.配线 | m | 600 | [5 empty] | √
6 | 030411001001 | 配管 JDG25 | 1.名称:JDG25 2.材质:紧定式钢导管 3.规格:DN25mm 4.配置形式:明暗配综合考虑 5.接地要求:按照设计规范 6.备注:含配管支架安装制作 | 1.电线管路敷设 2.预留沟槽 3.接地 4.砖（钢砼）墙开沟槽、恢复, 含开孔、套管敷设 | m | 200 | [5 empty] | √
本页小计
注：招标人需以书面形式打印综合单价分析表的，请在备注栏内打√。 | [8 empty] | 增值税
分部分项工程量清单与计价表
工程名称：8号楼1层放射科办公用房改造工程\单项工程\安装工程 | [6 empty] | 标段：C01 |  | 第 3 页 共 14 页
序号 | 项目编码 | 项目名称 | 项目特征描述 | 工程内容 | 计量 单位 | 工程量 | 金 额(元) |  |  |  |  | 备注
[7 empty] | 综合单价 | 合 价 |  | 其 中
[10 empty] | 人工费 | 材料及工程设备暂估价
7 | 030404034001 | 单联单控开关 | 1.名称:单联单控开关 2.材质:按设计要求及施工规范 3.规格:按设计要求及施工规范 4.安装方式:距地 1.3米安装 5.其他说明:完成工作所需的一切内容，详见图纸、招标文件相关条款、政府规范要求、相关图集、国家及地方标准；并满足相关验收标准 | 1.本体安装 2.接线 3.开关盒制作安装 | 个 | 10
8 | 030404035001 | 五孔插座 | 1.名称:五孔插座 2.规格:满足设计及相关规范要求 3.安装方式:暗装,安装高度详见平面图 | 1.本体安装 2.接线 | 个 | 60
分部小计
弱电工程
本页小计
注：招标人需以书面形式打印综合单价分析表的，请在备注栏内打√。 | [8 empty] | 增值税
分部分项工程量清单与计价表
工程名称：8号楼1层放射科办公用房改造工程\单项工程\安装工程 | [6 empty] | 标段：C01 |  | 第 4 页 共 14 页
序号 | 项目编码 | 项目名称 | 项目特征描述 | 工程内容 | 计量 单位 | 工程量 | 金 额(元) |  |  |  |  | 备注
[7 empty] | 综合单价 | 合 价 |  | 其 中
[10 empty] | 人工费 | 材料及工程设备暂估价
9 | 030411003001 | 弱电桥架 200*100 | 1.名称:弱电桥架 200*100 2.型号:满足验收及招标文件要求 3.规格:200x100 4.材质:按设计要求及施工规范 5.类型:按设计要求及施工规范 6.接地方式:按设计要求及施工规范 | 1.本体安装 2.接地 3.支架配件安装 | m | 50
10 | 030502005002 | UTP6 | 1.名称:UTP6 2.线缆对数:UTP6 3.敷设方式:穿管、桥架、线槽敷设 | 1.敷设 2.标记 3.卡接 | m | 1200
11 | 030502004002 | 单口网络接口 | 1.名称:单口网络接口 2.安装方式:满足设计及相关规范要求 3.底盒材质、规格:满足设计及相关规范要求 | 1.本体安装 2.底盒安装 | 个 | 4
本页小计
注：招标人需以书面形式打印综合单价分析表的，请在备注栏内打√。 | [8 empty] | 增值税
分部分项工程量清单与计价表
工程名称：8号楼1层放射科办公用房改造工程\单项工程\安装工程 | [6 empty] | 标段：C01 |  | 第 5 页 共 14 页
序号 | 项目编码 | 项目名称 | 项目特征描述 | 工程内容 | 计量 单位 | 工程量 | 金 额(元) |  |  |  |  | 备注
[7 empty] | 综合单价 | 合 价 |  | 其 中
[10 empty] | 人工费 | 材料及工程设备暂估价
12 | 030502004004 | 双口网络接口 | 1.名称:单口网络接口 2.安装方式:满足设计及相关规范要求 3.底盒材质、规格:满足设计及相关规范要求 | 1.本体安装 2.底盒安装 | 个 | 18
13 | 030502004003 | 单口电话接口 | 1.名称:单口电话接口 2.安装方式:满足设计及相关规范要求 3.底盒材质、规格:满足设计及相关规范要求 | 1.本体安装 2.底盒安装 | 个 | 2
14 | 030411001002 | 配管 JDG20 | 1.名称:JDG20 2.材质:紧定式钢导管 3.规格:DN20mm 4.配置形式:明暗配综合考虑 5.接地要求:按照设计规范 6.备注:含配管支架安装制作 | 1.电线管路敷设 2.预留沟槽 3.接地 4.砖（钢砼）墙开沟槽、恢复, 含开孔、套管敷设 | m | 50 | [5 empty] | √
分部小计
给排水
本页小计
注：招标人需以书面形式打印综合单价分析表的，请在备注栏内打√。 | [8 empty] | 增值税
分部分项工程量清单与计价表
工程名称：8号楼1层放射科办公用房改造工程\单项工程\安装工程 | [6 empty] | 标段：C01 |  | 第 6 页 共 14 页
序号 | 项目编码 | 项目名称 | 项目特征描述 | 工程内容 | 计量 单位 | 工程量 | 金 额(元) |  |  |  |  | 备注
[7 empty] | 综合单价 | 合 价 |  | 其 中
[10 empty] | 人工费 | 材料及工程设备暂估价
15 | 031001004001 | 无缝紫铜管DN15 | 1.安装部位:室内 2.介质:水 3.规格、压力等级:DN15*1.0 4.连接形式:钎焊 5.压力试验及吹、洗设计要求:详见设计及验收规范 6.警示带形式:详见设计 7.其他:含开孔、套管敷设、管道刷油（如有）、套管空隙处用柔性不燃材料封堵。 | 1.管道安装 2.管件制作、安装 3.压力试验 4.吹扫、冲洗 5.警示带铺设 6.消毒、含量不低于20mg/l氯离子浓度的清洁水浸泡24小时再冲洗 | m | 20
本页小计
注：招标人需以书面形式打印综合单价分析表的，请在备注栏内打√。 | [8 empty] | 增值税
分部分项工程量清单与计价表
工程名称：8号楼1层放射科办公用房改造工程\单项工程\安装工程 | [6 empty] | 标段：C01 |  | 第 7 页 共 14 页
序号 | 项目编码 | 项目名称 | 项目特征描述 | 工程内容 | 计量 单位 | 工程量 | 金 额(元) |  |  |  |  | 备注
[7 empty] | 综合单价 | 合 价 |  | 其 中
[10 empty] | 人工费 | 材料及工程设备暂估价
16 | 031001005001 | 柔性接口的机制铸铁管DN75 | 1.安装部位:室内 2.介质:污水、废水、雨水 3.材质、规格:DN75 4.连接形式:法兰式承插连接 5.接口材料:详见设计及验收规范 6.压力试验及吹、洗设计要求:详见设计及验收规范 7.警示带形式:详见设计及验收规范 8.其他:含开孔、套管敷设、管道刷油（如有）、套管空隙处用柔性不燃材料封堵。 | 1.管道安装 2.管件安装 3.压力试验 4.吹扫、冲洗 5.警示带铺设 | m | 5
17 | 031004003001 | 洗脸盆 | 1.材质:洗脸盆 2.规格、类型:详见设计及验收规范 3.组装形式:详见设计及验收规范 4.附件名称、数量:详见设计及验收规范 | 1.器具安装 2.附件安装 | 组 | 2
分部小计
本页小计
注：招标人需以书面形式打印综合单价分析表的，请在备注栏内打√。 | [8 empty] | 增值税
分部分项工程量清单与计价表
工程名称：8号楼1层放射科办公用房改造工程\单项工程\安装工程 | [6 empty] | 标段：C01 |  | 第 8 页 共 14 页
序号 | 项目编码 | 项目名称 | 项目特征描述 | 工程内容 | 计量 单位 | 工程量 | 金 额(元) |  |  |  |  | 备注
[7 empty] | 综合单价 | 合 价 |  | 其 中
[10 empty] | 人工费 | 材料及工程设备暂估价
消防
18 | 030901003001 | 喷淋头 | 1.安装部位:室内 2.材质、型号、规格:标准覆盖面积洒水喷头、K=80 (直立型\下垂型\吊顶型),动作温度68℃. 3.连接形式:螺纹连接 4.装饰盘设计要求:详见设计 5.其他:详见设计 | 1.安装 2.装饰盘安装 3.严密性试验 | 个 | 12
本页小计
注：招标人需以书面形式打印综合单价分析表的，请在备注栏内打√。 | [8 empty] | 增值税
分部分项工程量清单与计价表
工程名称：8号楼1层放射科办公用房改造工程\单项工程\安装工程 | [6 empty] | 标段：C01 |  | 第 9 页 共 14 页
序号 | 项目编码 | 项目名称 | 项目特征描述 | 工程内容 | 计量 单位 | 工程量 | 金 额(元) |  |  |  |  | 备注
[7 empty] | 综合单价 | 合 价 |  | 其 中
[10 empty] | 人工费 | 材料及工程设备暂估价
19 | 030901001001 | 热浸镀锌钢管 DN32 | 1.安装部位:室内 2.材质、规格:热浸镀锌钢管 DN32 3.连接形式:螺纹连接 4.钢管镀锌设计要求:详见设计及验收规范 5.压力试验及冲洗设计要求:详见设计及验收规范 6.管道标识设计要求:刷红色漆环，丝扣处,需要涂防锈漆处理 7.其他:含支吊架制作安装、开孔、套管敷设、管道刷油、穿越楼板、墙体时设套管，缝隙采用防火材料封堵。 | 1.管道及管件安装 2.钢管镀锌 3.压力试验 4.冲洗 5.管道标识 6.防火封堵 | m | 10
本页小计
注：招标人需以书面形式打印综合单价分析表的，请在备注栏内打√。 | [8 empty] | 增值税
分部分项工程量清单与计价表
工程名称：8号楼1层放射科办公用房改造工程\单项工程\安装工程 | [6 empty] | 标段：C01 |  | 第 10 页 共 14 页
序号 | 项目编码 | 项目名称 | 项目特征描述 | 工程内容 | 计量 单位 | 工程量 | 金 额(元) |  |  |  |  | 备注
[7 empty] | 综合单价 | 合 价 |  | 其 中
[10 empty] | 人工费 | 材料及工程设备暂估价
20 | 030901001002 | 热浸镀锌钢管 DN25 | 1.安装部位:室内 2.材质、规格:热浸镀锌钢管 DN25 3.连接形式:螺纹连接 4.钢管镀锌设计要求:详见设计及验收规范 5.压力试验及冲洗设计要求:详见设计及验收规范 6.管道标识设计要求:刷红色漆环，丝扣处,需要涂防锈漆处理 7.其他:含支吊架制作安装、开孔、套管敷设、管道刷油、穿越楼板、墙体时设套管，缝隙采用防火材料封堵。 | 1.管道及管件安装 2.钢管镀锌 3.压力试验 4.冲洗 5.管道标识 6.防火封堵 | m | 30
21 | 030904001001 | 感烟探测器 | 1.名称:感烟探测器 2.规格:详见设计 3.线制:详见设计 4.类型:感烟探测器 | 1.底座安装 2.探头安装 3.校接线 4.编码 5.探测器调试 | 个 | 4
本页小计
注：招标人需以书面形式打印综合单价分析表的，请在备注栏内打√。 | [8 empty] | 增值税
分部分项工程量清单与计价表
工程名称：8号楼1层放射科办公用房改造工程\单项工程\安装工程 | [6 empty] | 标段：C01 |  | 第 11 页 共 14 页
序号 | 项目编码 | 项目名称 | 项目特征描述 | 工程内容 | 计量 单位 | 工程量 | 金 额(元) |  |  |  |  | 备注
[7 empty] | 综合单价 | 合 价 |  | 其 中
[10 empty] | 人工费 | 材料及工程设备暂估价
22 | 03B003 | 烟感接线及调试（接入原系统） | 1.项目名称:烟感接线及调试（接入原系统） | 1. | 项 | 1
分部小计
暖通
23 | 030701004001 | 风机盘管42CE003 | 1.名称:风机盘管 2.设备编码:42CE003 3.规格:制冷量3.2kw，制热量5.33kw 4.减振底座形式、数量:详见设计 5.其它:配回风箱及回风口，带软接、温控开关，连接走道供回水干管，具体参数详见设计 | 1.本体安装、调试 2.支架制作、安装 3.试压 4.补刷（喷)油漆 5.检查接线 6.液晶温控器 7.回风箱及风口 | 台 | 1
本页小计
注：招标人需以书面形式打印综合单价分析表的，请在备注栏内打√。 | [8 empty] | 增值税
分部分项工程量清单与计价表
工程名称：8号楼1层放射科办公用房改造工程\单项工程\安装工程 | [6 empty] | 标段：C01 |  | 第 12 页 共 14 页
序号 | 项目编码 | 项目名称 | 项目特征描述 | 工程内容 | 计量 单位 | 工程量 | 金 额(元) |  |  |  |  | 备注
[7 empty] | 综合单价 | 合 价 |  | 其 中
[10 empty] | 人工费 | 材料及工程设备暂估价
24 | 030701004002 | 风机盘管42CE004 | 1.名称:风机盘管 2.设备编码:42CE004 3.规格:制冷量4.25kw，制热量7.08kw 4.减振底座形式、数量:详见设计 5.其它:配回风箱及回风口，带软接、温控开关，连接走道供回水干管，具体参数详见设计 | 1.本体安装、调试 2.支架制作、安装 3.试压 4.补刷（喷)油漆 5.检查接线 6.液晶温控器 7.回风箱及风口 | 台 | 2
25 | 030702001001 | 镀锌薄钢板矩形风管0.5mm | 1.名称:镀锌薄钢板矩形风管 2.规格:详见设计 3.板材厚度:0.5mm 4.管件、法兰等附件及支架设计要求:含支吊架、防晃支架、抗震支架 5.接口形式:详见设计 | 1.风管、管件、法兰、零件、支吊架制作、安装 2.过跨风管落地支架制作、安装 3.漏光漏风检测 4.系统检测、调整费 5.套管及防火封堵 6.抗震支架制作、安装 | m2 | 30
26 | 031208003001 | 38mm厚带铝箔橡塑板材保温 | 1.绝热材料品种:夹筋铝箔复面的离心玻璃棉板材 2.绝热厚度:详见设计 | 1.安装 | m3 | 1.5
本页小计
注：招标人需以书面形式打印综合单价分析表的，请在备注栏内打√。 | [8 empty] | 增值税
分部分项工程量清单与计价表
工程名称：8号楼1层放射科办公用房改造工程\单项工程\安装工程 | [6 empty] | 标段：C01 |  | 第 13 页 共 14 页
序号 | 项目编码 | 项目名称 | 项目特征描述 | 工程内容 | 计量 单位 | 工程量 | 金 额(元) |  |  |  |  | 备注
[7 empty] | 综合单价 | 合 价 |  | 其 中
[10 empty] | 人工费 | 材料及工程设备暂估价
27 | 03B001 | 空调供回水管及泠凝水管（包含阀门及接头） | 1.名称:空调供回水管及泠凝水管（包含阀门） 2.型号:空调供回水管采用镀锌钢管,冷凝水管采用PVC-U水管,设镀锌阀门,冷热源接入原有系统。 3.其它:包含空调供回水管、冷凝水管、阀门、橡塑保温等一切内容 | 1.空调供回水管及泠凝水管（包含阀门） | 项 | 1
28 | 030703001001 | B.D 160*120 | 1.名称:B.D 160*120 2.支架形式、材质:详见设计 3.类型:带执行机构 | 1.阀体安装 2.支架制作、安装 | 个 | 1
29 | 030703001002 | B.D 200*120 | 1.名称:B.D 200*120 2.支架形式、材质:详见设计 3.类型:带执行机构 | 1.阀体安装 2.支架制作、安装 | 个 | 1
30 | 030703011001 | 送风口 600*600 | 1.名称:送风口 600*600 2.类型:详见设计 3.形式:防结露风口 | 1.风口安装 | 个 | 6
本页小计
注：招标人需以书面形式打印综合单价分析表的，请在备注栏内打√。 | [8 empty] | 增值税
分部分项工程量清单与计价表
工程名称：8号楼1层放射科办公用房改造工程\单项工程\安装工程 | [6 empty] | 标段：C01 |  | 第 14 页 共 14 页
序号 | 项目编码 | 项目名称 | 项目特征描述 | 工程内容 | 计量 单位 | 工程量 | 金 额(元) |  |  |  |  | 备注
[7 empty] | 综合单价 | 合 价 |  | 其 中
[10 empty] | 人工费 | 材料及工程设备暂估价
31 | 030703011002 | 回风口 600*600 | 1.名称:回风口 600*600 2.类型:详见设计 3.形式:防结露风口 | 1.风口安装 | 个 | 3
32 | 030703011003 | 新风口 150*150 | 1.名称:新风口 150*150 2.类型:详见设计 3.形式:防结露风口 | 1.风口安装 | 个 | 1
33 | 030703011004 | 新风口 200*200 | 1.名称:新风口 200*200 2.类型:详见设计 3.形式:防结露风口 | 1.风口安装 | 个 | 1
分部小计
本页小计
合 计
注：招标人需以书面形式打印综合单价分析表的，请在备注栏内打√。 | [8 empty] | 增值税

## 增值税项目清单计价表【安装工程】
增值税项目清单计价表
工程名称：8号楼1层放射科办公用房改造工程\单项工程\安装工程 |  |  | 标段：C01 | 第 1 页 共 1 页
序号 | 项 目 名 称 | 计 算 基 础 |  | 费率(%) | 金 额(元)
1 | 增值税 | 分部分项合计+措施项目合计+其他项目合计 |  | 9
合 计
增值税