## 最高投标限价分部分项工程量清单与计价表【市政工程】
最高投标限价分部分项工程量清单与计价表
工程名称：外科楼、妇产楼、医技楼周边路灯电缆修缮工程\外科楼、妇产楼、医技楼周边路灯电缆修缮工程\市政工程 | [7 empty] | 标段：C01 |  |  | 第 1 页 共 1 页
序号 | 项目编码 | 项目名称 | 项目特征描述 | 工程内容 | 计量 单位 | 工程量 | 金 额(元) | [5 empty] | 备注
[7 empty] | 综合单价 |  | 合 价 | 其 中
[10 empty] | 人工费 |  | 材料及工程设备暂估价
市政工程
1 | 040801010001 | 户外照明控制箱 | 1.名称:户外照明控制箱 2.规格参数:Pe=10kW Kx=1 Pjs=10kW C0SΦ=0.9 Ijs=16.9A 3.基础形式、材质、规格:依据施工现场情况考虑，应高出地面0.3米，并有可靠的排水措施 | 1.基础制作、安装 2.本体安装 3.焊、压接线端子 4.端子接线 5.补刷（喷）油漆 6.接地 | 台 | 1
2 | 040805001002 | 庭院灯 | 1.名称:庭院灯 2.规格参数:AC 220V 60W LED灯 3.灯杆材质、高度:3m 4.垫层、基础：厚度、材料品种、强度等级:依据施工现场情况考虑 | 1.垫层铺筑 2.基础制作、安装 3.立灯杆 4.杆座制作、安装 5.灯架制作、安装 6.灯具附件安装 7.焊、压接线端子 8.接线 9.补刷（喷）油漆 10.灯杆编号 11.接地 12.试灯 | 套 | 23
3 | 030412007002 | 草坪灯 | 1.名称:草坪灯 2.规格参数:AC 220V 9W LED灯 3.灯杆长度:0.6m 4.基础:350*350*350 C25素砼 | 1.基础制作、安装 2.立灯杆 3.杆座安装 4.灯架及灯具附件安装 5.焊、压接线端子 6.补刷（喷）油漆 7.灯杆编号 8.接地 | 套 | 24
4 | 040806001001 | ∅16铜包钢接地棒 | 1.名称:接地棒 2.材质:铜包钢 3.规格:∅16 4.土质:依据施工现场情况考虑 5.基础接地形式:-25*4镀锌扁钢焊联 | 1.接地极(板、桩）制作、安装 2.补刷（喷）油漆 | 根 | 3
5 | 040803001001 | 电缆YJY-4*16+E16 | 1.名称:电缆 2.型号:YJY 3.规格:4*16+E16 4.材质:铜芯 5.敷设方式、部位:埋地敷设 6.电压（kV):1kV 7.地形:依据施工现场情况考虑 | 1.揭（盖）盖板 2.电缆敷设 3.电缆头制作安装 | m | 100
6 | 040803001002 | 电缆YJY-5*6 | 1.名称:电缆 2.型号:YJY 3.规格:5*6 4.材质:铜芯 5.敷设方式、部位:埋地敷设 6.电压（kV):1kV 7.地形:依据施工现场情况考虑 | 1.揭（盖）盖板 2.电缆敷设 3.电缆头制作安装 | m | 700
7 | 040803002001 | 热浸锌钢管20 | 1.名称:热浸锌钢管20 2.规格:20 3.材质:热浸锌钢管 4.敷设方式:直接埋地敷设 5.过路管加固要求:依据施工现场情况考虑 | 1.保护管敷设 2.过路管加固 | m | 100
8 | 040803002002 | PVC80 | 1.名称:PVC80 2.规格:80 3.材质:PVC 4.敷设方式:直接埋地敷设 5.过路管加固要求:依据施工现场情况考虑 | 1.保护管敷设 2.过路管加固 | m | 100
9 | 040803002003 | PVC50 | 1.名称:PVC50 2.规格:50 3.材质:PVC 4.敷设方式:直接埋地敷设 5.过路管加固要求:依据施工现场情况考虑 | 1.保护管敷设 2.过路管加固 | m | 600
10 | 050101010003 | 拆除恢复绿化带 | 1.回填土质要求:根据现场实际情况自行考虑 2.取土运距:根据现场实际情况自行考虑 3.说明:包括绿化带拆除恢复所涉及的一切工作内容 4.备注:包含施工完成后期的1年养护期 | 1.排地表水 2.土方挖、运 3.耙细、过筛 4.回填 5.找平、找坡 6.拍实 7.废弃物运输 8.1年养护期 | m2 | 350
11 | 040203007006 | 拆除恢复混凝土路面 | 1.混凝土强度等级、厚度:根据施工现场实际情况自行考虑 2.嵌缝材料:按规范设置伸缩缝，内灌油膏 3.说明:包含原路面切割拆除、挖填土方、运土、新路面砌筑等一切工作内容 | 1.原路面切割拆除 2.挖填土方、运土 3.新路面砌筑 4.混凝土拌和、运输、浇筑 5.拉毛 6.压痕或刻防滑槽 7.伸缝 8.缩缝 9.锯缝、嵌缝 10.路面养护 | m2 | 63
分部小计
合 计
注：招标人需以书面形式打印综合单价分析表的，请在备注栏内打√。 | [10 empty] | 增值税