## 扉页
工程报建号：
营养食堂安全性改造
工 程 量 清 单
招 标 人： | 上海交通大学医学院附属新华医院 | 工程造价咨询人/招标代理机构： | 上海沪港建设咨询有限公司
| （单位盖章） |  | (单位盖章)
法定代表人 或其授权人： |  | 法定代表人 或其授权人： | 郭康玺
| (签字或盖章) |  | (签字或盖章)
编 制 人： |  | 审 核 人：
| (注册造价工程师签字盖专用章) |  | (一级注册造价工程师签字盖专用章)
编 制 时 间： |  | 审 核 时 间：

## 安全文明施工清单与计价明细表
安全文明施工清单与计价明细表
工程名称：营养食堂安全性改造 |  |  |  |  | 标段：C01 |  | 第 1 页 共 3 页
序号 | 项 目 编 码 | 名 称 | 计量 单位 | 项 目 名 称 |  | 工程内容及包含范围 |  | 金 额（元）
1.1.1 | 011707001001 | 环境保护 | 项 | 粉尘控制
1.1.2 | 011707001002 |  |  | 噪音控制
1.1.3 | 011707001003 |  |  | 有毒有害气味控制
1.1.4 | 011707001004 | 文明施工 | 项 | 安全警示标志牌
1.1.5 | 011707001005 |  |  | 现场围挡
1.1.6 | 011707001006 |  |  | 各类图板
1.1.7 | 011707001007 |  |  | 企业标志
1.1.8 | 011707001008 |  |  | 场容场貌
1.1.9 | 011707001009 |  |  | 材料堆放
1.1.10 | 011707001010 |  |  | 现场防火
1.1.11 | 011707001011 |  |  | 垃圾清运
1.1.12 | 011707001012 | 临时设施 | 项 | 现场办公设施
1.1.13 | 011707001013 |  |  | 现场宿舍设施
1.1.14 | 011707001014 |  |  | 现场食堂生活设施
1.1.15 | 011707001015 |  |  | 现场厕所、浴室、开水房等设施
1.1.16 | 011707001016 |  |  | 水泥仓库
1.1.17 | 011707001017 |  |  | 木工棚、钢筋棚
增值税
安全文明施工清单与计价明细表
工程名称：营养食堂安全性改造 |  |  |  |  | 标段：C01 |  | 第 2 页 共 3 页
序号 | 项 目 编 码 | 名 称 | 计量 单位 | 项 目 名 称 |  | 工程内容及包含范围 |  | 金 额（元）
1.1.18 | 011707001018 |  |  | 其他库房
1.1.19 | 011707001019 |  |  | 配电线路
1.1.20 | 011707001020 |  |  | 配电箱开关箱
1.1.21 | 011707001021 |  |  | 接地保护装置
1.1.22 | 011707001022 |  |  | 供水管线
1.1.23 | 011707001023 |  |  | 排水管线
1.1.24 | 011707001024 |  |  | 沉淀池
1.1.25 | 011707001025 |  |  | 临时道路
1.1.26 | 011707001026 |  |  | 硬地坪
1.1.27 | 011707001027 | 安全施工 | 项 | 楼板、屋面、阳台等临时防护
1.1.28 | 011707001028 |  |  | 通道口防护
1.1.29 | 011707001029 |  |  | 预留洞口防护
1.1.30 | 011707001030 |  |  | 电梯井口防护
1.1.31 | 011707001031 |  |  | 楼梯边防护
1.1.32 | 011707001032 |  |  | 垂直方向交叉作业防护
1.1.33 | 011707001033 |  |  | 高空作业防护
1.1.34 | 011707001034 |  |  | 操作平台交叉作业
1.1.35 | 011707001035 |  |  | 作业人员具备必要的安全帽、安全带等安全防护用
增值税
安全文明施工清单与计价明细表
工程名称：营养食堂安全性改造 |  |  |  |  | 标段：C01 |  | 第 3 页 共 3 页
序号 | 项 目 编 码 | 名 称 | 计量 单位 | 项 目 名 称 |  | 工程内容及包含范围 |  | 金 额（元）
品
合 计
增值税

## 其他措施项目清单与计价表
其他措施项目清单与计价表
工程名称：营养食堂安全性改造 |  |  |  | 标段：C01 | 第 1 页 共 1 页
序号 | 项目编码 | 项目名称 | 工作内容、说明及包含范围 |  |  | 金 额(元)
1 | 011707002 | 夜间施工
2 | 011707003 | 非夜间施工照明
3 | 011707004 | 二次搬运
4 | 011707005 | 冬雨季施工
5 | 011707006 | 地上、地下设施、建筑物的临时保护设施
6 | 011707007 | 已完工程及设备保护
7 |  | 垃圾外运（包括但不限于：建筑物内原有的一切垃圾、本工程拆除工程造成的所有垃圾及相应的二次搬运、运输、处置、施工垃圾袋装等一切费用）、室内外土方外运，室外场平垃圾等运输，处置等
8 |  | 墙面围挡（做法详见招标图纸及施工规范）
合 计
注：投标报价根据拟建工程实际情况报价。 |  |  |  |  | 增值税

## 增值税项目清单计价表
增值税项目清单计价表
工程名称：营养食堂安全性改造 |  |  | 标段：C01 | 第 1 页 共 1 页
序号 | 项 目 名 称 | 计 算 基 础 |  | 费率(%) | 金 额(元)
1 | 增值税 | 措施项目清单费用+其他项目合计 |  | 9
合 计
增值税

## 分部分项工程量清单与计价表【房修工程】
分部分项工程量清单与计价表
工程名称：营养食堂安全性改造\单项工程\房修工程 | [6 empty] | 标段：C01 |  | 第 1 页 共 11 页
序号 | 项目编码 | 项目名称 | 项目特征描述 | 工程内容 | 计量 单位 | 工程量 | 金 额(元) |  |  |  |  | 备注
[7 empty] | 综合单价 | 合 价 |  | 其 中
[10 empty] | 人工费 | 材料及工程设备暂估价
拆除工程
1 | 沪200104001003 | 拆除原有墙下基础 | 1.基础类型:详见招标图纸及施工规范 2.基础深度:详见招标图纸及施工规范 3.块体种类:详见招标图纸及施工规范 | 1.挖土 2.拆除混凝土条形基础 3.控制扬尘 4.旧砖堆放 5.垃圾归堆 | m3 | 5.58
2 | 沪200104002002 | 拆除原有隔墙 | 1.块体种类:详见招标图纸及施工规范 2.墙体厚度、高度:拆除高度为3m 3.砌体表面的附着物种类:详见招标图纸及施工规范 | 1.拆除砖墙 2.控制扬尘 3.旧砖整理 4.垃圾归堆 | m3 | 18.97
3 | 沪200106008003 | 拆除墙柱块料面层 | 1.块料品种规格:拆除墙柱块料面层 2.面层拆除要求:详见招标图纸及施工规范 | 1.拆除面层 2.旧料整理 3.垃圾归堆 4.控制扬尘 | m2 | 47.1
4 | 沪200106011001 | 拆除原有顶面铝扣板 | 1.基层材料品种:龙骨 2.面层材料种类:拆除原有顶面铝扣板 3.天棚高度:2500mm、4600mm | 1.拆除天棚 2.拆除扬尘 3.旧料整理 | m2 | 68.86
本页小计
注：招标人需以书面形式打印综合单价分析表的，请在备注栏内打√。 | [8 empty] | 增值税
分部分项工程量清单与计价表
工程名称：营养食堂安全性改造\单项工程\房修工程 | [6 empty] | 标段：C01 |  | 第 2 页 共 11 页
序号 | 项目编码 | 项目名称 | 项目特征描述 | 工程内容 | 计量 单位 | 工程量 | 金 额(元) |  |  |  |  | 备注
[7 empty] | 综合单价 | 合 价 |  | 其 中
[10 empty] | 人工费 | 材料及工程设备暂估价
5 | 沪200106008002 | 拆除地面大理石 | 1.块料品种规格:拆除地面大理石 2.面层拆除要求:详见招标图纸及施工规范 | 1.拆除面层 2.旧料整理 3.垃圾归堆 4.控制扬尘 | m2 | 19.49
6 | 沪200106013001 | 拆除塑钢窗 | 1.门窗种类:拆除塑钢窗 2.门窗洞口尺寸:780*2300mm、780*4600mm | 1.拆除门窗扇 2.拆除门窗框 3.拆除筒子板 4.控制扬尘 5.旧料整理 | 樘 | 2
7 | 沪200102003001 | 拆除屋面防水层 | 1.防水材料种类:拆除屋面防水层 | 1.拆除防水层 2.控制扬尘 3.旧料整理 | m2 | 19.49
8 | 沪200102004001 | 拆除屋面保护层 | 1.保护层种类:拆除屋面保护层 2.保护层厚度:详见招标图纸及施工规范 | 1.拆除保护层 2.控制扬尘 3.旧料整理 | m2 | 19.49
9 | 030901010001 | 拆除室内消火栓 | 1.安装方式:拆除室内消火栓 2.型号、规格:详见招标图纸及施工规范 3.附件材质、规格:详见招标图纸及施工规范 | 1.箱体及消火栓拆除 2.配件拆除 | 套 | 1
本页小计
注：招标人需以书面形式打印综合单价分析表的，请在备注栏内打√。 | [8 empty] | 增值税
分部分项工程量清单与计价表
工程名称：营养食堂安全性改造\单项工程\房修工程 | [6 empty] | 标段：C01 |  | 第 3 页 共 11 页
序号 | 项目编码 | 项目名称 | 项目特征描述 | 工程内容 | 计量 单位 | 工程量 | 金 额(元) |  |  |  |  | 备注
[7 empty] | 综合单价 | 合 价 |  | 其 中
[10 empty] | 人工费 | 材料及工程设备暂估价
10 | 沪200108001001 | 拆除镀锌水管DN75 | 1.材料种类:拆除镀锌水管DN75 2.规格尺寸:详见招标图纸及施工规范 3.连接方式:详见招标图纸及施工规范 | 1.拆除管道 2.拆除管道附件 3.控制扬尘 4.旧料整理 | m | 6
分部小计
新建工程
11 | 010101002001 | 挖一般土方 | 1.挖土深度:详见招标图纸及施工规范 2.土壤类别:详见招标图纸及施工规范 3.弃土运距:详见招标图纸及施工规范 | 1.土方开挖 2.基底钎探 3.场内运输 | m3 | 12.65
12 | 010103001001 | 回填方 | 1.密实度要求:详见招标图纸及施工规范 2.填方材料品种:详见招标图纸及施工规范 3.填方粒径要求:详见招标图纸及施工规范 4.填方来源、运距:详见招标图纸及施工规范 | 1.场内运输 2.回填 3.压实 | m3 | 5
本页小计
注：招标人需以书面形式打印综合单价分析表的，请在备注栏内打√。 | [8 empty] | 增值税
分部分项工程量清单与计价表
工程名称：营养食堂安全性改造\单项工程\房修工程 | [6 empty] | 标段：C01 |  | 第 4 页 共 11 页
序号 | 项目编码 | 项目名称 | 项目特征描述 | 工程内容 | 计量 单位 | 工程量 | 金 额(元) |  |  |  |  | 备注
[7 empty] | 综合单价 | 合 价 |  | 其 中
[10 empty] | 人工费 | 材料及工程设备暂估价
13 | 010103002001 | 余方弃置 | 1.运距:详见招标图纸及施工规范 2.废弃料品种:详见招标图纸及施工规范 | 1.土方装卸、运输至弃置点 | m3 | 7.65
14 | 010501001002 | 垫层 | 1.混凝土种类:详见招标图纸及施工规范 2.混凝土强度等级:详见招标图纸及施工规范 | 1.混凝土制作、运输、浇筑、振捣、养护 | m3 | 3.35
15 | 011702001003 | 垫层基础模板 | 1.基础类型:详见招标图纸及施工规范 | 1.模板制作 2.模板安装、拆除、整理堆放及场内外运输 3.清理模板粘结物及模内杂物、刷隔离剂等 | m2 | 4.02
16 | 010501003001 | 条形基础 | 1.混凝土种类:详见招标图纸及施工规范 2.混凝土强度等级:详见招标图纸及施工规范 | 1.混凝土制作、运输、浇筑、振捣、养护 | m3 | 13.8
17 | 011702001001 | 条形基础模板 | 1.基础类型:详见招标图纸及施工规范 | 1.模板制作 2.模板安装、拆除、整理堆放及场内外运输 3.清理模板粘结物及模内杂物、刷隔离剂等 | m2 | 16.56
本页小计
注：招标人需以书面形式打印综合单价分析表的，请在备注栏内打√。 | [8 empty] | 增值税
分部分项工程量清单与计价表
工程名称：营养食堂安全性改造\单项工程\房修工程 | [6 empty] | 标段：C01 |  | 第 5 页 共 11 页
序号 | 项目编码 | 项目名称 | 项目特征描述 | 工程内容 | 计量 单位 | 工程量 | 金 额(元) |  |  |  |  | 备注
[7 empty] | 综合单价 | 合 价 |  | 其 中
[10 empty] | 人工费 | 材料及工程设备暂估价
18 | 010502002001 | 构造柱 | 1.混凝土种类:详见招标图纸及施工规范 2.混凝土强度等级:详见招标图纸及施工规范 | 1.混凝土制作、运输、浇筑、振捣、养护 | m3 | 1.21
19 | 011702003001 | 构造柱模板 | 1.其他:详见招标图纸及施工规范 | 1.模板制作 2.模板安装、拆除、整理堆放及场内外运输 3.清理模板粘结物及模内杂物、刷隔离剂等 | m2 | 1.45
20 | 010515001002 | 现浇构件钢筋 | 1.钢筋种类、规格:详见招标图纸及施工规范（包含所有钢筋及植筋） | 1.钢筋制作、运输 2.钢筋安装 3.焊接（绑扎） | t | 1
21 | 010402001001 | 水泥砖墙 | 1.砌块品种、规格、强度等级:详见招标图纸及施工规范 2.砂浆强度等级:详见招标图纸及施工规范 3.墙体类型:详见招标图纸及施工规范 | 1.砂浆制作、运输 2.砌砖、砌块 3.勾缝 4.材料运输 | m3 | 5.8
本页小计
注：招标人需以书面形式打印综合单价分析表的，请在备注栏内打√。 | [8 empty] | 增值税
分部分项工程量清单与计价表
工程名称：营养食堂安全性改造\单项工程\房修工程 | [6 empty] | 标段：C01 |  | 第 6 页 共 11 页
序号 | 项目编码 | 项目名称 | 项目特征描述 | 工程内容 | 计量 单位 | 工程量 | 金 额(元) |  |  |  |  | 备注
[7 empty] | 综合单价 | 合 价 |  | 其 中
[10 empty] | 人工费 | 材料及工程设备暂估价
22 | 010401004001 | 多孔砖墙 | 1.砖品种、规格、强度等级:详见招标图纸及施工规范 2.墙体类型:外墙 3.砂浆强度等级、配合比:详见招标图纸及施工规范 | 1.砂浆制作、运输 2.砌砖 3.刮缝 4.砖压顶砌筑 5.材料运输 | m3 | 9.82
23 | 010903003001 | 墙面砂浆防水（防潮） | 1.防水层做法:详见招标图纸及施工规范 2.砂浆厚度、配合比:详见招标图纸及施工规范 3.钢丝网规格:详见招标图纸及施工规范 | 1.基层处理 2.挂钢丝网片 3.设置分格缝 4.砂浆制作、运输、摊铺、养护 | m2 | 189.72
24 | 011302001001 | 铝扣板吊顶600*600 | 1.吊顶形式、吊杆规格、高度:详见招标图纸及施工规范 2.龙骨材料种类、规格、中距:详见招标图纸及施工规范 3.基层材料种类、规格:详见招标图纸及施工规范 4.面层材料品种、规格:600*600铝扣板 | 1.基层清理、吊杆安装 2.龙骨安装 3.基层板铺贴 4.面层铺贴 5.嵌缝 6.刷防护材料 | m2 | 68.86
本页小计
注：招标人需以书面形式打印综合单价分析表的，请在备注栏内打√。 | [8 empty] | 增值税
分部分项工程量清单与计价表
工程名称：营养食堂安全性改造\单项工程\房修工程 | [6 empty] | 标段：C01 |  | 第 7 页 共 11 页
序号 | 项目编码 | 项目名称 | 项目特征描述 | 工程内容 | 计量 单位 | 工程量 | 金 额(元) |  |  |  |  | 备注
[7 empty] | 综合单价 | 合 价 |  | 其 中
[10 empty] | 人工费 | 材料及工程设备暂估价
25 | 011102001001 | 石材楼地面 | 1.找平层厚度、砂浆配合比:详见招标图纸及施工规范 2.结合层厚度、砂浆配合比:详见招标图纸及施工规范 3.面层材料品种、规格、颜色:详见招标图纸及施工规范 | 1.基层清理 2.抹找平层 3.面层铺设、磨边 4.嵌缝 5.刷防护材料 6.酸洗、打蜡 7.材料运输 | m2 | 19.49
26 | 011204003001 | 墙面墙砖600*300（内侧） | 1.墙体类型:外墙 2.面层材料品种、规格、颜色:300*600 | 1.基层清理 2.砂浆制作、运输 3.粘结层铺贴 4.面层安装 5.嵌缝 6.刷防护材料 7.磨光、酸洗、打蜡 | m2 | 90.47
27 | 011204003002 | 墙面墙砖条形砖（外侧） | 1.墙体类型:外墙 2.面层材料品种、规格、颜色:条形砖 | 1.基层清理 2.砂浆制作、运输 3.粘结层铺贴 4.面层安装 5.嵌缝 6.刷防护材料 7.磨光、酸洗、打蜡 | m2 | 43.37
本页小计
注：招标人需以书面形式打印综合单价分析表的，请在备注栏内打√。 | [8 empty] | 增值税
分部分项工程量清单与计价表
工程名称：营养食堂安全性改造\单项工程\房修工程 | [6 empty] | 标段：C01 |  | 第 8 页 共 11 页
序号 | 项目编码 | 项目名称 | 项目特征描述 | 工程内容 | 计量 单位 | 工程量 | 金 额(元) |  |  |  |  | 备注
[7 empty] | 综合单价 | 合 价 |  | 其 中
[10 empty] | 人工费 | 材料及工程设备暂估价
28 | 010807001001 | 金属塑钢窗 4600mm*780mm | 1.窗代号及洞口尺寸:780*2300mm、780*4600mm 2.框、扇材质:塑钢窗 3.玻璃品种、厚度:5+5中空玻璃 | 1.窗安装 2.五金、玻璃安装 | 樘 | 1
29 | 010807001002 | 金属塑钢窗 2300mm*780mm | 1.窗代号及洞口尺寸:780*2300mm、780*4600mm 2.框、扇材质:塑钢窗 3.玻璃品种、厚度:5+5中空玻璃 | 1.窗安装 2.五金、玻璃安装 | 樘 | 1
30 | 沪200901006001 | 屋面细石混凝土保护层 | 1.找平层厚度、砂浆配合比:详见招标图纸及施工规范 2.混凝土厚度:40厚 3.混凝土强度等级:C20 | 1.基层清理 2.抹找平层 3.面层铺设 4.材料运输 | m2 | 24.81
本页小计
注：招标人需以书面形式打印综合单价分析表的，请在备注栏内打√。 | [8 empty] | 增值税
分部分项工程量清单与计价表
工程名称：营养食堂安全性改造\单项工程\房修工程 | [6 empty] | 标段：C01 |  | 第 9 页 共 11 页
序号 | 项目编码 | 项目名称 | 项目特征描述 | 工程内容 | 计量 单位 | 工程量 | 金 额(元) |  |  |  |  | 备注
[7 empty] | 综合单价 | 合 价 |  | 其 中
[10 empty] | 人工费 | 材料及工程设备暂估价
31 | 沪200901001001 | 屋面石灰砂浆隔离层 | 1.找平层厚度、砂浆配合比:10厚低标号石灰砂浆隔离层 2.素水泥浆遍数:详见招标图纸及施工规范 3.面层厚度、砂浆配合比:详见招标图纸及施工规范 4.面层做法要求:详见招标图纸及施工规范 | 1.基层清理 2.抹找平层 3.抹面层 4.材料运输 | m2 | 24.81
32 | 沪200702001001 | 屋面3厚SBS改性沥青防水卷材 | 1.卷材品种、规格、层数:3厚SBS改性沥青防水卷材 2.防水层数:详见招标图纸及施工规范 3.防水层做法:详见招标图纸及施工规范 | 1.基层处理 2.刷底油 3.铺卷材、接缝 4.材料运输 | m2 | 24.81
本页小计
注：招标人需以书面形式打印综合单价分析表的，请在备注栏内打√。 | [8 empty] | 增值税
分部分项工程量清单与计价表
工程名称：营养食堂安全性改造\单项工程\房修工程 | [6 empty] | 标段：C01 |  | 第 10 页 共 11 页
序号 | 项目编码 | 项目名称 | 项目特征描述 | 工程内容 | 计量 单位 | 工程量 | 金 额(元) |  |  |  |  | 备注
[7 empty] | 综合单价 | 合 价 |  | 其 中
[10 empty] | 人工费 | 材料及工程设备暂估价
33 | 沪200702002002 | 屋面2厚高聚物改性沥青防水 | 1.防水膜品种:2厚高聚物改性沥青防水 2.涂膜厚度、遍数:2厚 3.增强材料种类:详见招标图纸及施工规范 4.防护材料种类:详见招标图纸及施工规范 | 1.基层处理 2.刷基层处理剂 3.铺布、喷涂防水层 4.材料运输 | m2 | 24.81
34 | 沪200901001003 | 水泥砂浆找平 | 1.找平层厚度、砂浆配合比:20厚 2.素水泥浆遍数:详见招标图纸及施工规范 3.面层厚度、砂浆配合比:详见招标图纸及施工规范 4.面层做法要求:20厚DS15水泥砂浆 | 1.基层清理 2.抹找平层 3.抹面层 4.材料运输 | m2 | 19.56
本页小计
注：招标人需以书面形式打印综合单价分析表的，请在备注栏内打√。 | [8 empty] | 增值税
分部分项工程量清单与计价表
工程名称：营养食堂安全性改造\单项工程\房修工程 | [6 empty] | 标段：C01 |  | 第 11 页 共 11 页
序号 | 项目编码 | 项目名称 | 项目特征描述 | 工程内容 | 计量 单位 | 工程量 | 金 额(元) |  |  |  |  | 备注
[7 empty] | 综合单价 | 合 价 |  | 其 中
[10 empty] | 人工费 | 材料及工程设备暂估价
35 | 沪200702002001 | 屋面2厚高强水性橡胶沥青防水涂料(耐热度140℃) | 1.防水膜品种:2厚高强水性橡胶沥青防水涂料(耐热度140℃) 2.涂膜厚度、遍数:2厚 3.增强材料种类:详见招标图纸及施工规范 4.防护材料种类:详见招标图纸及施工规范 | 1.基层处理 2.刷基层处理剂 3.铺布、喷涂防水层 4.材料运输 | m2 | 24.81
分部小计
本页小计
合 计
注：招标人需以书面形式打印综合单价分析表的，请在备注栏内打√。 | [8 empty] | 增值税

## 单价措施项目清单与计价表【房修工程】
单价措施项目清单与计价表
工程名称：营养食堂安全性改造\单项工程\房修工程 | [6 empty] | 标段：C01 |  | 第 1 页 共 1 页
序号 | 项目编码 | 项目名称 | 项目特征描述 | 工程内容 | 计量 单位 | 工程量 |  | 金 额(元) |  |  |  | 备注
[8 empty] | 综合单价 |  | 合 价 | 其中
人工费
1 | 011701003001 | 砌筑手架 | 1.搭设高度:详见招标图纸 2.搭设方式:投标单位自行考虑 3.脚手架材质:投标单位自行考虑 | 1.场内、场外材料搬运 2.搭、拆脚手架、斜道、上料平台 3.安全网的铺设 4.拆除脚手架后材料的堆放 | m2 | 73.13
2 | 011701006001 | 满堂脚手架 | 1.搭设高度:详见招标图纸 2.搭设方式:投标单位自行考虑 3.脚手架材质:投标单位自行考虑 | 1.场内、场外材料搬运 2.搭、拆脚手架、斜道、上料平台 3.安全网的铺设 4.拆除脚手架后材料的堆放 | m2 | 48
本页小计
合 计
注：招标人需以书面形式打印综合单价分析表的，请在备注栏内打√。 | [8 empty] | 增值税

## 增值税项目清单计价表【房修工程】
增值税项目清单计价表
工程名称：营养食堂安全性改造\单项工程\房修工程 |  |  | 标段：C01 | 第 1 页 共 1 页
序号 | 项 目 名 称 | 计 算 基 础 |  | 费率(%) | 金 额(元)
1 | 增值税 | 分部分项合计+措施项目合计+其他项目合计 |  | 9
合 计
增值税

## 分部分项工程量清单与计价表【安装工程】
分部分项工程量清单与计价表
工程名称：营养食堂安全性改造\单项工程\安装工程 | [6 empty] | 标段：C01 |  | 第 1 页 共 4 页
序号 | 项目编码 | 项目名称 | 项目特征描述 | 工程内容 | 计量 单位 | 工程量 | 金 额(元) |  |  |  |  | 备注
[7 empty] | 综合单价 | 合 价 |  | 其 中
[10 empty] | 人工费 | 材料及工程设备暂估价
电气
1 | 030404017002 | 原配电箱拆除及复位 | 1.名称:原配电箱拆除及复位 2.编号:详见招标图 3.规格:非标定制 4.安装方式:详见招标图 | 1.本体拆除及安装 2.基础/支架型钢制作、安装 3.焊、压接线端子 4.补刷（喷)油漆 5.接地 | 台 | 4 | [5 empty] | √
2 | 030412005001 | 600*600不锈钢平板灯 | 1.名称:600*600不锈钢平板灯 2.型号:详见招标图 3.规格:详见招标图 4.安装形式:嵌顶安装 | 1.本体安装 2.灯具附件安装 | 套 | 9
3 | 030411001001 | 配管 SC25 | 1.名称:SC25 2.材质:钢管 3.规格:DN25mm 4.配置形式:明暗配综合考虑 5.接地要求:按照设计规范 6.备注:含配管支架安装制作 | 1.电线管路敷设 2.预留沟槽 3.接地 4.砖（钢砼）墙开沟槽、恢复, 含开孔、套管敷设 | m | 180 | [5 empty] | √
4 | 030411004001 | 电线 WDZC-BYJ-4mm2 | 1.名称:电线 WDZC-BYJ-4mm2 2.材质:铜质 3.配线部位:桥架、穿管 | 1.配线 | m | 550 | [5 empty] | √
本页小计
注：招标人需以书面形式打印综合单价分析表的，请在备注栏内打√。 | [8 empty] | 增值税
分部分项工程量清单与计价表
工程名称：营养食堂安全性改造\单项工程\安装工程 | [6 empty] | 标段：C01 |  | 第 2 页 共 4 页
序号 | 项目编码 | 项目名称 | 项目特征描述 | 工程内容 | 计量 单位 | 工程量 | 金 额(元) |  |  |  |  | 备注
[7 empty] | 综合单价 | 合 价 |  | 其 中
[10 empty] | 人工费 | 材料及工程设备暂估价
5 | 030404034001 | 单联单控开关 | 1.名称:单联单控开关 2.材质:按设计要求及施工规范 3.规格:按设计要求及施工规范 4.安装方式:距地 1.3米安装 5.其他说明:完成工作所需的一切内容，详见图纸、招标文件相关条款、政府规范要求、相关图集、国家及地方标准；并满足相关验收标准 | 1.本体安装 2.接线 3.开关盒制作安装 | 个 | 2
6 | 030411006001 | 接线盒 | 1.名称:灯头盒、开关盒 2.材质:满足设计及相关规范要求 3.规格:满足设计及相关规范要求 4.安装形式:满足设计及相关规范要求 | 1.本体安装 | 个 | 20
分部小计
给排水
本页小计
注：招标人需以书面形式打印综合单价分析表的，请在备注栏内打√。 | [8 empty] | 增值税
分部分项工程量清单与计价表
工程名称：营养食堂安全性改造\单项工程\安装工程 | [6 empty] | 标段：C01 |  | 第 3 页 共 4 页
序号 | 项目编码 | 项目名称 | 项目特征描述 | 工程内容 | 计量 单位 | 工程量 | 金 额(元) |  |  |  |  | 备注
[7 empty] | 综合单价 | 合 价 |  | 其 中
[10 empty] | 人工费 | 材料及工程设备暂估价
7 | 031001004001 | 无缝紫铜管 DN20 | 1.安装部位:室内 2.介质:水 3.规格、压力等级:DN20 4.连接形式:钎焊 5.压力试验及吹、洗设计要求:详见设计及验收规范 6.警示带形式:详见设计 7.其他:含开孔、套管敷设、管道刷油（如有）、套管空隙处用柔性不燃材料封堵。 | 1.管道安装 2.管件制作、安装 3.压力试验 4.吹扫、冲洗 5.警示带铺设 6.消毒、含量不低于20mg/l氯离子浓度的清洁水浸泡24小时再冲洗 | m | 16
8 | 031004003001 | 洗菜盆 | 1.材质:洗菜盆拆除及安装 2.规格、类型:详见设计及验收规范 3.组装形式:详见设计及验收规范 4.附件名称、数量:详见设计及验收规范 | 1.器具拆除及安装 2.附件拆除及安装 | 组 | 1
分部小计
消防
本页小计
注：招标人需以书面形式打印综合单价分析表的，请在备注栏内打√。 | [8 empty] | 增值税
分部分项工程量清单与计价表
工程名称：营养食堂安全性改造\单项工程\安装工程 | [6 empty] | 标段：C01 |  | 第 4 页 共 4 页
序号 | 项目编码 | 项目名称 | 项目特征描述 | 工程内容 | 计量 单位 | 工程量 | 金 额(元) |  |  |  |  | 备注
[7 empty] | 综合单价 | 合 价 |  | 其 中
[10 empty] | 人工费 | 材料及工程设备暂估价
9 | 030901010002 | 室内消火栓复位 | 1.安装方式:室内消火栓复位 2.型号、规格:详见招标图纸及施工规范 3.附件材质、规格:详见招标图纸及施工规范 | 1.箱体及消火栓安装 2.配件安装 | 套 | 1
10 | 030901002001 | 消火栓钢管 | 1.安装部位:室内 2.材质、规格:镀锌水管DN75 3.连接形式:详见图纸 4.钢管镀锌设计要求:详见图纸 5.压力试验及冲洗设计要求:详见图纸 6.管道标识设计要求:详见图纸 7.备注:含管道支架 | 1.管道及管件安装 2.钢管镀锌 3.压力试验 4.冲洗 5.管道标识 | m | 6
分部小计
本页小计
合 计
注：招标人需以书面形式打印综合单价分析表的，请在备注栏内打√。 | [8 empty] | 增值税

## 增值税项目清单计价表【安装工程】
增值税项目清单计价表
工程名称：营养食堂安全性改造\单项工程\安装工程 |  |  | 标段：C01 | 第 1 页 共 1 页
序号 | 项 目 名 称 | 计 算 基 础 |  | 费率(%) | 金 额(元)
1 | 增值税 | 分部分项合计+措施项目合计+其他项目合计 |  | 9
合 计
增值税