## 封面
奉贤院区配套设备安装增设强弱电点位及布线工程
招标工程量清单
2025-09-24

## 扉页
工程报建号：
奉贤院区配套设备安装增设强弱电点位及布线工程
工 程 量 清 单
招 标 人： |  | 工程造价咨询人/招标代理机构：
| （单位盖章） |  | (单位盖章)
法定代表人 或其授权人： |  | 法定代表人 或其授权人：
| (签字或盖章) |  | (签字或盖章)
编 制 人： |  | 审 核 人：
| (注册造价工程师签字盖专用章) |  | (一级注册造价工程师签字盖专用章)
编 制 时 间： | 2025-09-24 | 审 核 时 间：

## 总说明
总 说 明
工程名称： 奉贤院区配套设备安装增设强弱电点位及布线工程 | 第 1 页 共 2 页
一、工程概况 1、 建设单位：上海交通大学医学院附属新华医院 2、 工程名称：奉贤院区配套设备安装增设强弱电点位及布线工程 二、招标范围 招标文件及图纸所示施工范围，详见图纸及工程量清单。 三、工程量清单编制依据及报价要求 1、 本项目工程量清单编制采用《建设工程工程量清单计价规范》（GB50500-2013）国家标准(以下简称"计价规范")，工程量清单报价由分部分项工程清单费用、措施项目清单费用、其他项目清单费用和税金组成，招标单位提供暂定数量的工程量清单。 2、 工程量清单报价依据：国标GB50500-2013《建设工程工程量计价规范》。投标人根据招标人提供的工程量清单及相关需求、图纸，参照相关定额或企业定额及相关的费率标准报价，工程量清单计价方式采用综合单价法。综合单价是完成工程量清单中一个规定计量单位的分部分项工程量清单项目或措施项目所需的人工费、材料费、机械费、企业管理费及投标人的期望利润等，并应综合考虑到现场条件、人工、材料及机械价格波动可能增加的费用以及招标文件中明示或暗示的所有责任、义务、风险系数所涉及的一切费用。投标人需按照国标GB50500-2013《建设工程量清单计价规范》所要求的格式及内容报价。 3、 投标人应在对招标文件及现场条件充分了解的基础上，并审阅合同条款、投标须知、招标图纸、设计说明、各类规范、工程量计算规则，依据工程量清单及附件填写报价，工程量清单及附件应全面填妥，若工程量清单内要求的项目没有填上价款，则其费用将被视为已包括在其他有价款的项目的单价或总价内。 4、 分部分项工程量清单中，工程量与图纸不符时，以工程量清单为准。 5、 招标文件若有推荐参考的材料品牌范围的，投标人应按招标文件要求填报品牌及响应报价档次。措施项目计价应根据本项目的施工组织设计，可以计算工程量的措施项目，应按分部分项工程量清单方式采用综合单价计价；其余的措施项目以"项"为单位的方式计价，应包含除税金以外的全部费用。 6、 报价时，需同时考虑招标文件、招标图纸、招标清单，以及清单子目的“特征”、“特征值”和“工作内容”。
总 说 明
工程名称： 奉贤院区配套设备安装增设强弱电点位及布线工程 | 第 2 页 共 2 页
四、风险内容、范围及其相关 1、 对于投标人根据自身技术水平、管理、经营状况能够自主控制的风险，如投标人的企业管理费、利润的风险，承包人应结合市场情况，根据企业自身实际合理确定、自主报价，该部分风险由投标人全部承担。 五、其他 1、 招标清单描述内容未尽之处，见图纸和招标文件技术需求。

## 安全文明施工清单与计价明细表
安全文明施工清单与计价明细表
工程名称：奉贤院区配套设备安装增设强弱电点位及布线工程 |  |  |  |  | 标段：C01 |  | 第 1 页 共 3 页
序号 | 项 目 编 码 | 名 称 | 计量 单位 | 项 目 名 称 |  | 工程内容及包含范围 |  | 金 额（元）
1.1.1 | 031302001001 | 环境保护 | 项 | 粉尘控制
1.1.2 | 031302001002 |  |  | 噪音控制
1.1.3 | 031302001003 |  |  | 有毒有害气味控制
1.1.4 | 031302001004 | 文明施工 | 项 | 安全警示标志牌
1.1.5 | 031302001005 |  |  | 现场围挡
1.1.6 | 031302001006 |  |  | 各类图板
1.1.7 | 031302001007 |  |  | 企业标志
1.1.8 | 031302001008 |  |  | 场容场貌
1.1.9 | 031302001009 |  |  | 材料堆放
1.1.10 | 031302001010 |  |  | 现场防火
1.1.11 | 031302001011 |  |  | 垃圾清运
1.1.12 | 031302001012 | 临时设施 | 项 | 现场办公设施
1.1.13 | 031302001013 |  |  | 现场宿舍设施
1.1.14 | 031302001014 |  |  | 现场食堂生活设施
1.1.15 | 031302001015 |  |  | 现场厕所、浴室、开水房等设施
1.1.16 | 031302001016 |  |  | 水泥仓库
1.1.17 | 031302001017 |  |  | 木工棚、钢筋棚
增值税
安全文明施工清单与计价明细表
工程名称：奉贤院区配套设备安装增设强弱电点位及布线工程 |  |  |  |  | 标段：C01 |  | 第 2 页 共 3 页
序号 | 项 目 编 码 | 名 称 | 计量 单位 | 项 目 名 称 |  | 工程内容及包含范围 |  | 金 额（元）
1.1.18 | 031302001018 |  |  | 其他库房
1.1.19 | 031302001019 |  |  | 配电线路
1.1.20 | 031302001020 |  |  | 配电箱开关箱
1.1.21 | 031302001021 |  |  | 接地保护装置
1.1.22 | 031302001022 |  |  | 供水管线
1.1.23 | 031302001023 |  |  | 排水管线
1.1.24 | 031302001024 |  |  | 沉淀池
1.1.25 | 031302001025 |  |  | 临时道路
1.1.26 | 031302001026 |  |  | 硬地坪
1.1.27 | 031302001027 | 安全施工 | 项 | 楼板、屋面、阳台等临时防护
1.1.28 | 031302001028 |  |  | 通道口防护
1.1.29 | 031302001029 |  |  | 预留洞口防护
1.1.30 | 031302001030 |  |  | 电梯井口防护
1.1.31 | 031302001031 |  |  | 楼梯边防护
1.1.32 | 031302001032 |  |  | 垂直方向交叉作业防护
1.1.33 | 031302001033 |  |  | 高空作业防护
1.1.34 | 031302001034 |  |  | 操作平台交叉作业
1.1.35 | 031302001035 |  |  | 作业人员具备必要的安全帽、安全带等安全防护用
增值税
安全文明施工清单与计价明细表
工程名称：奉贤院区配套设备安装增设强弱电点位及布线工程 |  |  |  |  | 标段：C01 |  | 第 3 页 共 3 页
序号 | 项 目 编 码 | 名 称 | 计量 单位 | 项 目 名 称 |  | 工程内容及包含范围 |  | 金 额（元）
品
合 计
增值税

## 增值税项目清单计价表
增值税项目清单计价表
工程名称：奉贤院区配套设备安装增设强弱电点位及布线工程 |  |  | 标段：C01 | 第 1 页 共 1 页
序号 | 项 目 名 称 | 计 算 基 础 |  | 费率(%) | 金 额(元)
1 | 增值税 | 措施项目清单费用+其他项目合计 |  | 9
合 计
增值税

## 主要人工、材料、机械及工程设备数量与计价一览表
主要人工、材料、机械及工程设备数量与计价一览表
工程名称：奉贤院区配套设备安装增设强弱电点位及布线工程 |  |  |  | 标段：C01 |  | 第 1 页 共 1 页
序号 | 项目编码 | 人工、材料、机械及工程设备名称 | 规格型号 | 单位 | 数 量 |  | 金 额(元)
[7 empty] | 单 价 | 合 价
注：此表应作为合同附件中计价风险调整合同价款依据，由投标人填写。 | [5 empty] | 增值税

## 增值税项目清单计价表【单项工程】
增值税项目清单计价表
工程名称：奉贤院区配套设备安装增设强弱电点位及布线工程\单项工程 |  |  | 标段：C01 | 第 1 页 共 1 页
序号 | 项 目 名 称 | 计 算 基 础 |  | 费率(%) | 金 额(元)
1 | 增值税 | 措施项目清单费用+其他项目合计 |  | 9
合 计
增值税

## 分部分项工程量清单与计价表【强电工程】
分部分项工程量清单与计价表
工程名称：奉贤院区配套设备安装增设强弱电点位及布线工程\单项工程\强电工程 | [6 empty] | 标段：C01 |  | 第 1 页 共 6 页
序号 | 项目编码 | 项目名称 | 项目特征描述 | 工程内容 | 计量 单位 | 工程量 | 金 额(元) |  |  |  |  | 备注
[7 empty] | 综合单价 | 合 价 |  | 其 中
[10 empty] | 人工费 | 材料及工程设备暂估价
强电工程
1 | 030402004001 | 16安培2P断路器 | 1.名称:16安培2P断路器 2.型号:RCBO-C16A/2P(VM,30mA) 3.容量(A):16A 4.安装部位:配电箱内安装 | 1.本体安装、调试 2.基础型钢制作、安装 3.补刷（喷)油漆 4.接地 | 台 | 5
2 | 030402004002 | 10安培2P断路器 | 1.名称:10安培2P断路器 2.型号:RCBO-C10A/2P(VM,30mA) 3.容量(A):32A 4.安装部位:配电箱内安装 | 1.本体安装、调试 2.基础型钢制作、安装 3.补刷（喷)油漆 4.接地 | 台 | 20
本页小计
注：招标人需以书面形式打印综合单价分析表的，请在备注栏内打√。 | [8 empty] | 增值税
分部分项工程量清单与计价表
工程名称：奉贤院区配套设备安装增设强弱电点位及布线工程\单项工程\强电工程 | [6 empty] | 标段：C01 |  | 第 2 页 共 6 页
序号 | 项目编码 | 项目名称 | 项目特征描述 | 工程内容 | 计量 单位 | 工程量 | 金 额(元) |  |  |  |  | 备注
[7 empty] | 综合单价 | 合 价 |  | 其 中
[10 empty] | 人工费 | 材料及工程设备暂估价
3 | 030411004001 | 配线WDZA-BYJ-2.5 | 1.名称:电气配线 2.型号/规格:WDZA-BYJ-2.5 3.材质:铜芯 4.敷设方式、部位:综合考虑 5.其他:其他要求满足设计及相关技术规范要求，有不明确之处详见招标文件、技术规格书、现场及规范要求 | 1.配线 2.钢索架设（拉紧装置安装） 3.支持体（夹板、绝缘子、槽板等)安装 | m | 1100
4 | 030411004002 | 配线WDZA-BYJ-4 | 1.名称:电气配线 2.型号/规格:WDZA-BYJ-4 3.材质:铜芯 4.敷设方式、部位:综合考虑 5.其他:其他要求满足设计及相关技术规范要求，有不明确之处详见招标文件、技术规格书、现场及规范要求 | 1.配线 2.钢索架设（拉紧装置安装） 3.支持体（夹板、绝缘子、槽板等)安装 | m | 110
本页小计
注：招标人需以书面形式打印综合单价分析表的，请在备注栏内打√。 | [8 empty] | 增值税
分部分项工程量清单与计价表
工程名称：奉贤院区配套设备安装增设强弱电点位及布线工程\单项工程\强电工程 | [6 empty] | 标段：C01 |  | 第 3 页 共 6 页
序号 | 项目编码 | 项目名称 | 项目特征描述 | 工程内容 | 计量 单位 | 工程量 | 金 额(元) |  |  |  |  | 备注
[7 empty] | 综合单价 | 合 价 |  | 其 中
[10 empty] | 人工费 | 材料及工程设备暂估价
5 | 030404035001 | 单相二、三极安插座 | 1.名称:单相二、三极安插座 2.材质:按设计 3.规格:按设计 4.安装方式:根据现场实际 5.其他:其他要求满足设计及相关技术规范要求，有不明确之处详见招标文件、技术规格书、现场及规范要求 | 1.本体安装 2.接线 | 个 | 105
6 | 030404034001 | 单控开关 | 1.名称:单控开关 2.材质:按设计 3.规格:按设计 4.安装方式:根据现场实际 5.其他:其他要求满足设计及相关技术规范要求，有不明确之处详见招标文件、技术规格书、现场及规范要求 | 1.本体安装 2.接线 | 个 | 13
本页小计
注：招标人需以书面形式打印综合单价分析表的，请在备注栏内打√。 | [8 empty] | 增值税
分部分项工程量清单与计价表
工程名称：奉贤院区配套设备安装增设强弱电点位及布线工程\单项工程\强电工程 | [6 empty] | 标段：C01 |  | 第 4 页 共 6 页
序号 | 项目编码 | 项目名称 | 项目特征描述 | 工程内容 | 计量 单位 | 工程量 | 金 额(元) |  |  |  |  | 备注
[7 empty] | 综合单价 | 合 价 |  | 其 中
[10 empty] | 人工费 | 材料及工程设备暂估价
7 | 030411001001 | 配管JDG20 | 1.名称:电气配管 2.材质/规格:紧定式镀锌钢导管JDG-20 3.配置形式:综合考虑 4.接地要求:详见设计及验收规范要求 5.备注:含过路盒、开关盒、插座盒、支吊架、穿引线、切槽、修复等 6.其他:其他要求满足设计及相关技术规范要求，有不明确之处详见招标文件、技术规格书、现场及规范要求 | 1.电线管路敷设 2.钢索架设（拉紧装置安装） 3.预留沟槽 4.接地 5.砖墙开沟槽 6.混凝土墙开沟槽 7.修补 8.开挖、回填、道路修复、绿化修复 | m | 770
本页小计
注：招标人需以书面形式打印综合单价分析表的，请在备注栏内打√。 | [8 empty] | 增值税
分部分项工程量清单与计价表
工程名称：奉贤院区配套设备安装增设强弱电点位及布线工程\单项工程\强电工程 | [6 empty] | 标段：C01 |  | 第 5 页 共 6 页
序号 | 项目编码 | 项目名称 | 项目特征描述 | 工程内容 | 计量 单位 | 工程量 | 金 额(元) |  |  |  |  | 备注
[7 empty] | 综合单价 | 合 价 |  | 其 中
[10 empty] | 人工费 | 材料及工程设备暂估价
8 | 030411001002 | 配管JDG25 | 1.名称:电气配管 2.材质/规格:紧定式镀锌钢导管JDG-25 3.配置形式:综合考虑 4.接地要求:详见设计及验收规范要求 5.备注:含过路盒、开关盒、插座盒、支吊架、穿引线、切槽、修复等 6.其他:其他要求满足设计及相关技术规范要求，有不明确之处详见招标文件、技术规格书、现场及规范要求 | 1.电线管路敷设 2.钢索架设（拉紧装置安装） 3.预留沟槽 4.接地 5.砖墙开沟槽 6.混凝土墙开沟槽 7.修补 8.开挖、回填、道路修复、绿化修复 | m | 110
9 | 030411002001 | 线槽20*40 | 1.名称:线槽 2.材质规格:20*40 3.支架:含支架 4.其他:其他要求满足设计及相关技术规范要求，有不明确之处详见招标文件、技术规格书、现场及规范要求 | 1.本体安装 2.补刷（喷)油漆 3.接地 4.支架配件安装 | m | 297
本页小计
注：招标人需以书面形式打印综合单价分析表的，请在备注栏内打√。 | [8 empty] | 增值税
分部分项工程量清单与计价表
工程名称：奉贤院区配套设备安装增设强弱电点位及布线工程\单项工程\强电工程 | [6 empty] | 标段：C01 |  | 第 6 页 共 6 页
序号 | 项目编码 | 项目名称 | 项目特征描述 | 工程内容 | 计量 单位 | 工程量 | 金 额(元) |  |  |  |  | 备注
[7 empty] | 综合单价 | 合 价 |  | 其 中
[10 empty] | 人工费 | 材料及工程设备暂估价
10 | 030411006001 | 86盒 | 1.名称:86盒 2.材质:按设计 3.规格:86 4.安装形式:明敷暗敷综合考虑 | 1.本体安装 | 个 | 100
11 | 030411001003 | 配管PVC20 | 1.名称:电气配管 2.材质/规格:PVC20 3.配置形式:综合考虑 4.接地要求:详见设计及验收规范要求 5.备注:含过路盒、开关盒、插座盒、支吊架、穿引线、切槽、修复等 6.其他:其他要求满足设计及相关技术规范要求，有不明确之处详见招标文件、技术规格书、现场及规范要求 | 1.电线管路敷设 2.钢索架设（拉紧装置安装） 3.预留沟槽 4.接地 5.砖墙开沟槽 6.混凝土墙开沟槽 7.修补 8.开挖、回填、道路修复、绿化修复 | m | 90
分部小计
本页小计
合 计
注：招标人需以书面形式打印综合单价分析表的，请在备注栏内打√。 | [8 empty] | 增值税

## 增值税项目清单计价表【强电工程】
增值税项目清单计价表
工程名称：奉贤院区配套设备安装增设强弱电点位及布线工程\单项工程\强电工程 |  |  | 标段：C01 | 第 1 页 共 1 页
序号 | 项 目 名 称 | 计 算 基 础 |  | 费率(%) | 金 额(元)
1 | 增值税 | 分部分项合计+措施项目合计+其他项目合计 |  | 9
合 计
增值税

## 分部分项工程量清单与计价表【弱电工程】
分部分项工程量清单与计价表
工程名称：奉贤院区配套设备安装增设强弱电点位及布线工程\单项工程\弱电工程 | [6 empty] | 标段：C01 |  | 第 1 页 共 11 页
序号 | 项目编码 | 项目名称 | 项目特征描述 | 工程内容 | 计量 单位 | 工程量 | 金 额(元) |  |  |  |  | 备注
[7 empty] | 综合单价 | 合 价 |  | 其 中
[10 empty] | 人工费 | 材料及工程设备暂估价
弱电工程
1 | 030502005001 | 六类非屏蔽网线 | 1.名称:六类非屏蔽网线 2.敷设方式:综合考虑 3.备注:含水晶头，链路测试 4.其他:其他要求满足设计及相关技术规范要求，有不明确之处详见招标文件、技术规格书、现场及规范要求 | 1.敷设 2.标记 3.卡接 | m | 16247
2 | 030502012001 | 双口信息面板 | 1.名称:模块式信息(语音)插座安装 双口 2.规格:86型 3.其他:其他要求满足设计及相关技术规范要求，有不明确之处详见招标文件、技术规格书、现场及规范要求 | 1.端接模块 2.安装面板 | 个 | 88
本页小计
注：招标人需以书面形式打印综合单价分析表的，请在备注栏内打√。 | [8 empty] | 增值税
分部分项工程量清单与计价表
工程名称：奉贤院区配套设备安装增设强弱电点位及布线工程\单项工程\弱电工程 | [6 empty] | 标段：C01 |  | 第 2 页 共 11 页
序号 | 项目编码 | 项目名称 | 项目特征描述 | 工程内容 | 计量 单位 | 工程量 | 金 额(元) |  |  |  |  | 备注
[7 empty] | 综合单价 | 合 价 |  | 其 中
[10 empty] | 人工费 | 材料及工程设备暂估价
3 | 030502012002 | 单口信息面板 | 1.名称: 模块式信息(语音)插座安装 双口 2.规格:86型 3.其他:其他要求满足设计及相关技术规范要求，有不明确之处详见招标文件、技术规格书、现场及规范要求 | 1.端接模块 2.安装面板 | 个 | 50
4 | 沪030509003001 | 6类信息模块 | 1.名称:6类信息模块 2.规格:ZK6SU1802 3.其他:其他要求满足设计及相关技术规范要求，有不明确之处详见招标文件、技术规格书、现场及规范要求 | 1.本体安装、调试 | 块 | 219
本页小计
注：招标人需以书面形式打印综合单价分析表的，请在备注栏内打√。 | [8 empty] | 增值税
分部分项工程量清单与计价表
工程名称：奉贤院区配套设备安装增设强弱电点位及布线工程\单项工程\弱电工程 | [6 empty] | 标段：C01 |  | 第 3 页 共 11 页
序号 | 项目编码 | 项目名称 | 项目特征描述 | 工程内容 | 计量 单位 | 工程量 | 金 额(元) |  |  |  |  | 备注
[7 empty] | 综合单价 | 合 价 |  | 其 中
[10 empty] | 人工费 | 材料及工程设备暂估价
5 | 030502010001 | 24口网络配线架 | 1.名称:24口网络配线架 2.规格:按设计 3.备注:含模块，理线架 4.其他:其他要求满足设计及相关技术规范要求，有不明确之处详见招标文件、技术规格书、现场及规范要求 | 1.安装、打接 | 个 | 12
6 | 030502009001 | 6类非屏蔽网络跳线 2米 | 1.名称:6类非屏蔽网络跳线 2米 2.类别:6类非屏蔽 3.规格:2米 4.备注:含水晶头 5.其他:其他要求满足设计及相关技术规范要求，有不明确之处详见招标文件、技术规格书、现场及规范要求 | 1.插接跳线 2.整理跳线 | 条 | 219
本页小计
注：招标人需以书面形式打印综合单价分析表的，请在备注栏内打√。 | [8 empty] | 增值税
分部分项工程量清单与计价表
工程名称：奉贤院区配套设备安装增设强弱电点位及布线工程\单项工程\弱电工程 | [6 empty] | 标段：C01 |  | 第 4 页 共 11 页
序号 | 项目编码 | 项目名称 | 项目特征描述 | 工程内容 | 计量 单位 | 工程量 | 金 额(元) |  |  |  |  | 备注
[7 empty] | 综合单价 | 合 价 |  | 其 中
[10 empty] | 人工费 | 材料及工程设备暂估价
7 | 030502009002 | 6类非屏蔽网络跳线 3米 | 1.名称:6类非屏蔽网络跳线 2米 2.类别:6类非屏蔽 3.规格:3米 4.备注:含水晶头 5.其他:其他要求满足设计及相关技术规范要求，有不明确之处详见招标文件、技术规格书、现场及规范要求 | 1.插接跳线 2.整理跳线 | 条 | 219
8 | 030502007006 | 12芯多模OM3室内束状光缆 | 1.名称:室外单铠中心束管式12芯多模OM3光缆 2.规格:12芯 3.敷设方式:综合考虑 4.备注:含熔接、光纤测试等 5.其他:其他要求满足设计及相关技术规范要求，有不明确之处详见招标文件、技术规格书、现场及规范要求 | 1.敷设 2.标记 3.卡接 | m | 282.7
本页小计
注：招标人需以书面形式打印综合单价分析表的，请在备注栏内打√。 | [8 empty] | 增值税
分部分项工程量清单与计价表
工程名称：奉贤院区配套设备安装增设强弱电点位及布线工程\单项工程\弱电工程 | [6 empty] | 标段：C01 |  | 第 5 页 共 11 页
序号 | 项目编码 | 项目名称 | 项目特征描述 | 工程内容 | 计量 单位 | 工程量 | 金 额(元) |  |  |  |  | 备注
[7 empty] | 综合单价 | 合 价 |  | 其 中
[10 empty] | 人工费 | 材料及工程设备暂估价
9 | 030502007001 | 室外单铠中心束管式12芯多模OM3光缆 | 1.名称:室外单铠中心束管式12芯多模OM3光缆 2.规格:12芯 3.敷设方式:综合考虑 4.备注:含熔接、光纤测试等 5.其他:其他要求满足设计及相关技术规范要求，有不明确之处详见招标文件、技术规格书、现场及规范要求 | 1.敷设 2.标记 3.卡接 | m | 165
10 | 030502007002 | 室内12芯单模 OS2 | 1.名称:室内12芯单模 OS2 2.规格:12芯 3.敷设方式:综合考虑 4.备注:含熔接、光纤测试等 5.其他:其他要求满足设计及相关技术规范要求，有不明确之处详见招标文件、技术规格书、现场及规范要求 | 1.敷设 2.标记 3.卡接 | m | 11
本页小计
注：招标人需以书面形式打印综合单价分析表的，请在备注栏内打√。 | [8 empty] | 增值税
分部分项工程量清单与计价表
工程名称：奉贤院区配套设备安装增设强弱电点位及布线工程\单项工程\弱电工程 | [6 empty] | 标段：C01 |  | 第 6 页 共 11 页
序号 | 项目编码 | 项目名称 | 项目特征描述 | 工程内容 | 计量 单位 | 工程量 | 金 额(元) |  |  |  |  | 备注
[7 empty] | 综合单价 | 合 价 |  | 其 中
[10 empty] | 人工费 | 材料及工程设备暂估价
11 | 030502007003 | 室外铠装12芯单模 OS2 | 1.名称:室外铠装12芯单模 OS2 2.规格:12芯 3.敷设方式:综合考虑 4.备注:含熔接、光纤测试等 5.其他:其他要求满足设计及相关技术规范要求，有不明确之处详见招标文件、技术规格书、现场及规范要求 | 1.敷设 2.标记 3.卡接 | m | 5.5
12 | 030502007004 | 单模室内束状OFNR光缆 | 1.名称:室外单铠中心束管式12芯单模光缆 2.规格:12芯 3.敷设方式:综合考虑 4.备注:含熔接、光纤测试等 5.其他:其他要求满足设计及相关技术规范要求，有不明确之处详见招标文件、技术规格书、现场及规范要求 | 1.敷设 2.标记 3.卡接 | m | 282.7
本页小计
注：招标人需以书面形式打印综合单价分析表的，请在备注栏内打√。 | [8 empty] | 增值税
分部分项工程量清单与计价表
工程名称：奉贤院区配套设备安装增设强弱电点位及布线工程\单项工程\弱电工程 | [6 empty] | 标段：C01 |  | 第 7 页 共 11 页
序号 | 项目编码 | 项目名称 | 项目特征描述 | 工程内容 | 计量 单位 | 工程量 | 金 额(元) |  |  |  |  | 备注
[7 empty] | 综合单价 | 合 价 |  | 其 中
[10 empty] | 人工费 | 材料及工程设备暂估价
13 | 030502007005 | 室外单铠中心束管式12芯单模光缆 | 1.名称:单模室内束状OFNR光缆 2.规格:按设计 3.敷设方式:综合考虑 4.备注:含熔接、光纤测试等 5.其他:其他要求满足设计及相关技术规范要求，有不明确之处详见招标文件、技术规格书、现场及规范要求 | 1.敷设 2.标记 3.卡接 | m | 165
14 | 030502010002 | 光纤空配线架 | 1.名称:光纤配线架 2.规格:按设计 3.其他:其他要求满足设计及相关技术规范要求，有不明确之处详见招标文件、技术规格书、现场及规范要求 | 1.安装、打接 2.熔纤 | 个 | 9
本页小计
注：招标人需以书面形式打印综合单价分析表的，请在备注栏内打√。 | [8 empty] | 增值税
分部分项工程量清单与计价表
工程名称：奉贤院区配套设备安装增设强弱电点位及布线工程\单项工程\弱电工程 | [6 empty] | 标段：C01 |  | 第 8 页 共 11 页
序号 | 项目编码 | 项目名称 | 项目特征描述 | 工程内容 | 计量 单位 | 工程量 | 金 额(元) |  |  |  |  | 备注
[7 empty] | 综合单价 | 合 价 |  | 其 中
[10 empty] | 人工费 | 材料及工程设备暂估价
15 | 030502010003 | 24芯耦合板 | 1.名称:24芯耦合板 2.规格:按设计 3.其他:其他要求满足设计及相关技术规范要求，有不明确之处详见招标文件、技术规格书、现场及规范要求 | 1.安装、打接 2.熔纤 | 个 | 9
16 | 030502015001 | 光纤OM3多模LC组件包 | 1.名称:光纤OM3多模LC组件包 2.其他:其他要求满足设计及相关技术规范要求，有不明确之处详见招标文件、技术规格书、现场及规范要求 | 1.接续 2.测试 | 个 | 15
17 | 030502015002 | 光纤OS2单模LC组件包 | 1.名称:光纤OS2单模LC组件包 2.其他:其他要求满足设计及相关技术规范要求，有不明确之处详见招标文件、技术规格书、现场及规范要求 | 1.接续 2.测试 | 个 | 5
本页小计
注：招标人需以书面形式打印综合单价分析表的，请在备注栏内打√。 | [8 empty] | 增值税
分部分项工程量清单与计价表
工程名称：奉贤院区配套设备安装增设强弱电点位及布线工程\单项工程\弱电工程 | [6 empty] | 标段：C01 |  | 第 9 页 共 11 页
序号 | 项目编码 | 项目名称 | 项目特征描述 | 工程内容 | 计量 单位 | 工程量 | 金 额(元) |  |  |  |  | 备注
[7 empty] | 综合单价 | 合 价 |  | 其 中
[10 empty] | 人工费 | 材料及工程设备暂估价
18 | 030502016001 | LC多模OM3光纤尾纤 | 1.名称:LC多模OM3光纤尾纤 2.规格:按设计 3.其他:其他要求满足设计及相关技术规范要求，有不明确之处详见招标文件、技术规格书、现场及规范要求 | 1.接续 2.测试 | 根 | 50
19 | 030502016002 | LC单模光纤尾纤 | 1.名称:LC单模光纤尾纤 2.规格:按设计 3.其他:其他要求满足设计及相关技术规范要求，有不明确之处详见招标文件、技术规格书、现场及规范要求 | 1.接续 2.测试 | 根 | 50
20 | 030502009003 | 单模光纤跳线 LC-LC | 1.名称:单模光纤跳线 LC-LC 2.规格:3米 3.备注:含水晶头 4.其他:其他要求满足设计及相关技术规范要求，有不明确之处详见招标文件、技术规格书、现场及规范要求 | 1.插接跳线 2.整理跳线 | 条 | 9
本页小计
注：招标人需以书面形式打印综合单价分析表的，请在备注栏内打√。 | [8 empty] | 增值税
分部分项工程量清单与计价表
工程名称：奉贤院区配套设备安装增设强弱电点位及布线工程\单项工程\弱电工程 | [6 empty] | 标段：C01 |  | 第 10 页 共 11 页
序号 | 项目编码 | 项目名称 | 项目特征描述 | 工程内容 | 计量 单位 | 工程量 | 金 额(元) |  |  |  |  | 备注
[7 empty] | 综合单价 | 合 价 |  | 其 中
[10 empty] | 人工费 | 材料及工程设备暂估价
21 | 030502009004 | 多模OM3光纤跳线 LC-LC | 1.名称:多模OM3光纤跳线 LC-LC 2.规格:3米 3.备注:含水晶头 4.其他:其他要求满足设计及相关技术规范要求，有不明确之处详见招标文件、技术规格书、现场及规范要求 | 1.插接跳线 2.整理跳线 | 条 | 45
22 | 030411002002 | 线槽20*40 | 1.名称:线槽 2.材质规格:20*40 3.支架:含支架 4.其他:其他要求满足设计及相关技术规范要求，有不明确之处详见招标文件、技术规格书、现场及规范要求 | 1.本体安装 2.补刷（喷)油漆 3.接地 4.支架配件安装 | m | 124.3
23 | 030411006002 | 86盒 | 1.名称:86盒 2.材质:按设计 3.规格:86 4.安装形式:明敷暗敷综合考虑 | 1.本体安装 | 个 | 58
本页小计
注：招标人需以书面形式打印综合单价分析表的，请在备注栏内打√。 | [8 empty] | 增值税
分部分项工程量清单与计价表
工程名称：奉贤院区配套设备安装增设强弱电点位及布线工程\单项工程\弱电工程 | [6 empty] | 标段：C01 |  | 第 11 页 共 11 页
序号 | 项目编码 | 项目名称 | 项目特征描述 | 工程内容 | 计量 单位 | 工程量 | 金 额(元) |  |  |  |  | 备注
[7 empty] | 综合单价 | 合 价 |  | 其 中
[10 empty] | 人工费 | 材料及工程设备暂估价
24 | 030411001004 | 配管PVC20 | 1.名称:电气配管 2.材质/规格:PVC20 3.配置形式:综合考虑 4.接地要求:详见设计及验收规范要求 5.备注:含过路盒、开关盒、插座盒、支吊架、穿引线、切槽、修复等 6.其他:其他要求满足设计及相关技术规范要求，有不明确之处详见招标文件、技术规格书、现场及规范要求 | 1.电线管路敷设 2.钢索架设（拉紧装置安装） 3.预留沟槽 4.接地 5.砖墙开沟槽 6.混凝土墙开沟槽 7.修补 8.开挖、回填、道路修复、绿化修复 | m | 1045
分部小计
本页小计
合 计
注：招标人需以书面形式打印综合单价分析表的，请在备注栏内打√。 | [8 empty] | 增值税

## 增值税项目清单计价表【弱电工程】
增值税项目清单计价表
工程名称：奉贤院区配套设备安装增设强弱电点位及布线工程\单项工程\弱电工程 |  |  | 标段：C01 | 第 1 页 共 1 页
序号 | 项 目 名 称 | 计 算 基 础 |  | 费率(%) | 金 额(元)
1 | 增值税 | 分部分项合计+措施项目合计+其他项目合计 |  | 9
合 计
增值税